## CONTENTS
Πίνακας | Επεξήγηση
Pinakas 1 | Πίνακας Ιδιοτήτων Κορεσμένου Νερού H2O - ως προς Πίεση (P)
Pinakas 2 | Πίνακας Ιδιοτήτων Κορεσμένου Νερού H2O - ως προς Θερμοκρασία (Τ)
Pinakas 3a | Πίνακας Ιδιοτήτων Υπέρθερμου Υδρατμού H2O - για P=0,01-0,8 MPa
Pinakas 3b | Πίνακας Ιδιοτήτων Υπέρθερμου Υδρατμού H2O - για P=1-3,5 MPa
Pinakas 3c | Πίνακας Ιδιοτήτων Υπέρθερμου Υδρατμού H2O - για P=4,0-12,5 MPa
Pinakas 3d | Πίνακας Ιδιοτήτων Υπέρθερμου Υδρατμού H2O - για P=15-60 MPa
Pinakas 4 | Πίνακας Ιδιοτήτων Υπόψυκτου H2O - για P=5-50 MPa
Pinakas 5 | Πίνακας Ιδιοτήτων Κορεσμένου Ψυκτικού R134a - ως προς Πίεση (P)
Pinakas 6 | Πίνακας Ιδιοτήτων Κορεσμένου Ψυκτικού R134a- ως προς Θερμοκρασία (Τ)
Pinakas 7a | Πίνακας Ιδιοτήτων Υπέρθερμου Ψυκτικού R134a- για P=0,06-0,4 MPa
Pinakas 7b | Πίνακας Ιδιοτήτων Υπέρθερμου Ψυκτικού R134a- για P=0,5-1,6 MPa
Pinakas 8 | Πίνακας Ιδιοτήτων Κορεσμένης Αμμωνίας ΝΗ3 - ως προς Θερμοκρασία (Τ)
Pinakas 9a | Πίνακας Ιδιοτήτων Υπέρθερμης Αμμωνίας ΝΗ3- για P=0,05-0,35 MPa
Pinakas 9b | Πίνακας Ιδιοτήτων Υπέρθερμης Αμμωνίας ΝΗ3- για P=0,4-1,4 MPa
Pinakas 9c | Πίνακας Ιδιοτήτων Υπέρθερμης Αμμωνίας ΝΗ3- για P=0,6-20 MPa
SL Props | Πίνακας Ιδιοτήτων Συνηθισμένων Στερεών και Υγρών [Πυκνότητα, Ειδική Θερμότητα, Μοριακό Βάρος]
PG Props | Πίνακας Ιδιοτήτων Τελείων αερίων [Μοριακό Βάρος, Σταθερά αερίου, Ειδική θερμότητα υπό P=ct, Ειδική θερμότητα υπό V=ct, k=Cp/Cv]
Cp (Pol) | Πίνακας Πολυωνυμικής συσχέτισης της Γραμμομοριακής Θερμότητας Ιδανικών Αερίων με Θερμοκρασία
Cp, Cv (Tabl.) | Πίνακας Ειδικών Θερμοτήτων Έξι κοινών Ιδανικών Αερίων [Αέρας, Διοξείδιο του Άνθρακα, Μονοξείδιο του Άνθρακα, Υδρογόνο, Άζωτο, Οξυγόνο]
IG Air | Πίνακας Ιδιοτήτων Ιδανικού Αερίου -Αέρας
IG Ν2 | Πίνακας Ιδιοτήτων Ιδανικού Αερίου -Άζωτο
IG Ο2 | Πίνακας Ιδιοτήτων Ιδανικού Αερίου -Οξυγόνο
IG CO2 | Πίνακας Ιδιοτήτων Ιδανικού Αερίου -Διοξείδιο του Άνθρακα
IG CO | Πίνακας Ιδιοτήτων Ιδανικού Αερίου -Μονοξείδιο του Άνθρακα
IG Η2 | Πίνακας Ιδιοτήτων Ιδανικού Αερίου -Υδρογόνο
IG Η20(v) | Πίνακας Ιδιοτήτων Ιδανικού Αερίου -Υδρατμός
IG ΝΟ2 | Πίνακας Ιδιοτήτων Ιδανικού Αερίου -Διοξείδιο του Αζώτου
IG NO | Πίνακας Ιδιοτήτων Ιδανικού Αερίου -Μονοξείδιο του Αζώτου
IG ΟΗ | Πίνακας Ιδιοτήτων Ιδανικού Αερίου -Υδροξύλιο
IG Ο | Πίνακας Ιδιοτήτων Ιδανικού Αερίου -Οξυγόνο (Μονοατομικό)
IG Ν | Πίνακας Ιδιοτήτων Ιδανικού Αερίου -Άζωτο (Μονοατομικό)
IG Η | Πίνακας Ιδιοτήτων Ιδανικού Αερίου -Υδρογόνο (Μονοατομικό)
Critical Props | Πίνακας Κρίσιμων Ιδιοτήτων ρευστών
Hf Gf Sf | Πίνακας Ενθαλπίας σχηματισμού, Ελεύθερης ενέργειας Gibbs σχηματισμού και Εντροπίας στους 25°C, 1 atm
HHV | Πίνακας ιδιοτήτων ορισμένων συνηθισμένων καυσίμων και υδρογονανθράκων [Μοριακό βάρος, πυκνότητας, ενθαλπία εξάτμισης, ειδική θερμότητα, ανώτερη θερμογόνος δύναμη, κατώτερη θερμογόνος δύναμη]

## Pinakas1
ΠΙΝΑΚΑΣ ΑΤΜΟΥ 1 - ΚΟΡΕΣΜΕΝΟ H2O
|  | Ειδικός όγκος |  | Ειδική εσωτερική ενέργεια |  | Ειδική ενθαλπία |  | Ειδική εντροπία
Πίεση | Θερμοκρασία | Κορεσμένου | Κορεσμένου | Κορεσμένου | Κορεσμένου | Κορεσμένου | Κορεσμένου | Κορεσμένου | Κορεσμένου
| κορεσμού | υγρού | ατμού | υγρού | ατμού | υγρού | ατμού | υγρού | ατμού
P | T sat@P | vf | vg | uf | ug | hf | hg | sf | sg
[ kPa ] | [°C] | [m3/kg] | [m3/kg] | [kJ/kg ] | [kJ/kg ] | [kJ/kg ] | [kJ/kg ] | [kJ/(kg.K) ] | [kJ/(kg.K) ]
0.6113 | 0.01 | 0.001 | 206.14 | 0 | 2375.3 | 0 | 2501.4 | 0 | 9.1562
1 | 6.98 | 0.001 | 129.21 | 29.3 | 2385 | 29.3 | 2514.2 | 0.1059 | 8.9756
1.5 | 13.03 | 0.001001 | 87.98 | 54.71 | 2393.3 | 54.71 | 2525.3 | 0.1957 | 8.8279
2 | 17.5 | 0.001001 | 67 | 73.48 | 2399.5 | 73.48 | 2533.5 | 0.2607 | 8.7237
2.5 | 21.08 | 0.001002 | 54.25 | 88.48 | 2404.4 | 88.49 | 2540 | 0.312 | 8.6432
3 | 24.08 | 0.001003 | 45.67 | 101.04 | 2408.5 | 101.05 | 2545.5 | 0.3545 | 8.5776
4 | 28.96 | 0.001004 | 34.8 | 121.45 | 2415.2 | 121.46 | 2554.4 | 0.4226 | 8.4746
5 | 32.88 | 0.001005 | 28.19 | 137.81 | 2420.5 | 137.82 | 2561.5 | 0.4764 | 8.3951
7.5 | 40.29 | 0.001008 | 19.24 | 168.78 | 2430.5 | 168.79 | 2574.8 | 0.5764 | 8.2515
10 | 45.81 | 0.00101 | 14.67 | 191.82 | 2437.9 | 191.83 | 2584.7 | 0.6493 | 8.1502
15 | 53.97 | 0.001014 | 10.02 | 225.92 | 2448.7 | 225.94 | 2599.1 | 0.7549 | 8.0085
20 | 60.06 | 0.001017 | 7.649 | 251.38 | 2456.7 | 251.4 | 2609.7 | 0.832 | 7.9085
25 | 64.97 | 0.00102 | 6.204 | 271.9 | 2463.1 | 271.93 | 2618.2 | 0.8931 | 7.8314
30 | 69.1 | 0.001022 | 5.229 | 289.2 | 2468.4 | 289.23 | 2625.3 | 0.9439 | 7.7686
40 | 75.87 | 0.001027 | 3.993 | 317.53 | 2477 | 317.58 | 2636.8 | 1.0259 | 7.67
50 | 81.33 | 0.00103 | 3.24 | 340.44 | 2483.9 | 340.49 | 2645.9 | 1.091 | 7.5939
75 | 91.78 | 0.001037 | 2.217 | 384.31 | 2496.7 | 384.39 | 2663 | 1.213 | 7.4564
P | T sat@P | vf | vg | uf | ug | hf | hg | sf | sg
[ MPa ] | [°C] | [m3/kg] | [m3/kg] | [kJ/kg ] | [kJ/kg ] | [kJ/kg ] | [kJ/kg ] | [kJ/(kg.K) ] | [kJ/(kg.K) ]
0.1 | 99.63 | 0.001043 | 1.694 | 417.36 | 2506.1 | 417.46 | 2675.5 | 1.3026 | 7.3594
0.125 | 105.99 | 0.001048 | 1.3749 | 444.19 | 2513.5 | 444.32 | 2685.4 | 1.374 | 7.2844
0.15 | 111.37 | 0.001053 | 1.1593 | 466.94 | 2519.7 | 467.11 | 2693.6 | 1.4336 | 7.2233
0.175 | 116.06 | 0.001057 | 1.0036 | 486.8 | 2524.9 | 486.99 | 2700.6 | 1.4849 | 7.1717
0.2 | 120.23 | 0.001061 | 0.8857 | 504.49 | 2529.5 | 504.7 | 2706.7 | 1.5301 | 7.1271
0.225 | 124 | 0.001064 | 0.7933 | 520.47 | 2533.6 | 520.72 | 2712.1 | 1.5706 | 7.0878
0.25 | 127.44 | 0.001067 | 0.7187 | 535.1 | 2537.2 | 535.37 | 2716.9 | 1.6072 | 7.0527
0.275 | 130.6 | 0.00107 | 0.6573 | 548.59 | 2540.5 | 548.89 | 2721.3 | 1.6408 | 7.0209
0.3 | 133.55 | 0.001073 | 0.6058 | 561.15 | 2543.6 | 561.47 | 2725.3 | 1.6718 | 6.9919
0.325 | 136.3 | 0.001076 | 0.562 | 572.9 | 2546.4 | 573.25 | 2729 | 1.7006 | 6.9652
0.35 | 138.88 | 0.001079 | 0.5243 | 583.95 | 2548.9 | 584.33 | 2732.4 | 1.7275 | 6.9405
0.375 | 141.32 | 0.001081 | 0.4914 | 594.4 | 2551.3 | 594.81 | 2735.6 | 1.7528 | 6.9175
0.4 | 143.63 | 0.001084 | 0.4625 | 604.31 | 2553.6 | 604.74 | 2738.6 | 1.7766 | 6.8959
0.45 | 147.93 | 0.001088 | 0.414 | 622.77 | 2557.6 | 623.25 | 2743.9 | 1.8207 | 6.8565
0.5 | 151.86 | 0.001093 | 0.3749 | 639.68 | 2561.2 | 640.23 | 2748.7 | 1.8607 | 6.8213
0.55 | 155.48 | 0.001097 | 0.3427 | 655.32 | 2564.5 | 665.93 | 2753 | 1.8973 | 6.7893
0.6 | 158.85 | 0.001101 | 0.3157 | 669.9 | 2567.4 | 670.56 | 2756.8 | 1.9312 | 6.76
0.65 | 162.01 | 0.001104 | 0.2927 | 683.56 | 2570.1 | 684.28 | 2760.3 | 1.9627 | 6.7331
0.7 | 164.97 | 0.001108 | 0.2729 | 696.44 | 2572.5 | 697.22 | 2763.5 | 1.9922 | 6.708
0.75 | 167.78 | 0.001112 | 0.2556 | 708.64 | 2574.7 | 709.47 | 2766.4 | 2.02 | 6.6847
0.8 | 170.43 | 0.001115 | 0.2404 | 720.22 | 2576.8 | 721.11 | 2769.1 | 2.0462 | 6.6628
0.85 | 172.96 | 0.001118 | 0.227 | 731.27 | 2578.7 | 732.22 | 2771.6 | 2.071 | 6.6421
0.9 | 175.38 | 0.001121 | 0.215 | 741.83 | 2580.5 | 742.83 | 2773.9 | 2.0946 | 6.6226
0.95 | 177.69 | 0.001124 | 0.2042 | 751.95 | 2582.1 | 753.02 | 2776.1 | 2.1172 | 6.6041
1 | 179.91 | 0.001127 | 0.19444 | 761.68 | 2583.6 | 762.81 | 2778.1 | 2.1387 | 6.5865
1.1 | 184.09 | 0.001133 | 0.17753 | 780.09 | 2586.4 | 781.34 | 2871.7 | 2.1792 | 6.5536
1.2 | 187.99 | 0.001139 | 0.16333 | 797.29 | 2588.8 | 798.65 | 2784.8 | 2.2166 | 6.5233
1.3 | 191.64 | 0.001144 | 0.15125 | 813.44 | 2591 | 814.93 | 2787.6 | 2.2515 | 6.4953
1.4 | 195.07 | 0.001149 | 0.14084 | 828.7 | 2592.8 | 830.3 | 2790 | 2.2842 | 6.4693
1.5 | 198.32 | 0.001154 | 0.13177 | 843.16 | 2594.5 | 844.89 | 2792.2 | 2.315 | 6.4448
1.75 | 205.76 | 0.001166 | 0.11349 | 876.46 | 2597.8 | 878.5 | 2796.4 | 2.3851 | 6.3896
2 | 212.42 | 0.001177 | 0.09963 | 906.44 | 2600.3 | 908.79 | 2799.5 | 2.4474 | 6.3409
2.25 | 218.45 | 0.001187 | 0.08875 | 933.83 | 2602 | 936.49 | 2801.7 | 2.5035 | 6.2972
2.5 | 223.99 | 0.001197 | 0.07998 | 959.11 | 2603.1 | 962.11 | 2803.1 | 2.5547 | 6.2575
3 | 233.9 | 0.001217 | 0.06668 | 1004.78 | 2604.1 | 1008.42 | 2804.2 | 2.6457 | 6.1869
3.5 | 242.6 | 0.001235 | 0.05707 | 1045.43 | 2603.7 | 1049.75 | 2803.4 | 2.7253 | 6.1253
4 | 250.4 | 0.001252 | 0.04978 | 1082.31 | 2602.3 | 1087.31 | 2801.4 | 2.7964 | 6.0701
5 | 263.99 | 0.001286 | 0.03944 | 1147.81 | 2597.1 | 1154.23 | 2794.3 | 2.9202 | 5.9734
6 | 275.64 | 0.001319 | 0.03244 | 1205.44 | 2589.7 | 1213.35 | 2784.3 | 3.0267 | 5.8892
7 | 285.88 | 0.001351 | 0.02737 | 1257.55 | 2580.5 | 1267 | 2772.1 | 3.1211 | 5.8133
8 | 295.06 | 0.001384 | 0.02352 | 1305.57 | 2569.8 | 1316.64 | 2758 | 3.2068 | 5.7432
9 | 303.4 | 0.001418 | 0.02048 | 1350.51 | 2557.8 | 1363.26 | 2742.1 | 3.2858 | 5.6722
10 | 311.06 | 0.001452 | 0.018026 | 1393.04 | 2544.4 | 1407.56 | 2724.7 | 3.3596 | 5.6141
11 | 318.15 | 0.001489 | 0.015987 | 1433.7 | 2529.8 | 1450.1 | 2705.6 | 3.4295 | 5.5527
12 | 324.75 | 0.001527 | 0.014263 | 1473 | 2513.7 | 1491.3 | 2684.9 | 3.4962 | 5.4924
13 | 330.93 | 0.001567 | 0.01278 | 1511.1 | 2496.1 | 1531.5 | 2662.2 | 3.5606 | 5.4323
14 | 336.75 | 0.001611 | 0.011485 | 1548.6 | 2476.8 | 1571.1 | 2637.6 | 3.6232 | 5.3717
15 | 342.24 | 0.001658 | 0.010337 | 1585.6 | 2455.5 | 1610.5 | 2610.5 | 3.6848 | 5.3098
16 | 347.44 | 0.001711 | 0.009306 | 1622.7 | 2431.7 | 1650.1 | 2580.6 | 3.7461 | 5.2455
17 | 352.37 | 0.00177 | 0.008364 | 1660.2 | 2405 | 1690.3 | 2547.2 | 3.8079 | 5.1777
18 | 357.06 | 0.00184 | 0.007489 | 1698.9 | 2374.3 | 1732 | 2509.1 | 3.8715 | 5.1044
19 | 361.54 | 0.001924 | 0.006657 | 1739.9 | 2338.1 | 1776.5 | 2464.5 | 3.9388 | 5.0228
20 | 365.81 | 0.002036 | 0.005834 | 1785.6 | 2293 | 1826.3 | 2409.7 | 4.0139 | 4.9269
21 | 369.89 | 0.002207 | 0.004952 | 1842.1 | 2230.6 | 1888.4 | 2334.6 | 4.1075 | 4.8013
22 | 373.8 | 0.002742 | 0.003568 | 1961.9 | 2087.1 | 2022.2 | 2165.6 | 4.311 | 4.5327
22.09 | 374.14 | 0.003155 | 0.003155 | 2029.6 | 2029.6 | 2099.3 | 2099.3 | 4.4298 | 4.4298

## Pinakas2
ΠΙΝΑΚΑΣ 2 - ΚΟΡΕΣΜΕΝΟ Η2Ο
|  | Ειδικός όγκος |  | Ειδική εσωτερική ενέργεια |  | Ειδική ενθαλπία |  | Ειδική εντροπία
Θερμοκρασία | Πίεση | Κορεσμένου | Κορεσμένου | Κορεσμένου | Κορεσμένου | Κορεσμένου | Κορεσμένου | Κορεσμένου | Κορεσμένου
| κορεσμού | υγρού | ατμού | υγρού | ατμού | υγρού | ατμού | υγρού | ατμού
T | P sat@T | vf | vg | uf | ug | hf | hg | sf | sg
[°C] | [ kPa ] | [m3/kg] | [m3/kg] | [kJ/kg ] | [kJ/kg ] | [kJ/kg ] | [kJ/kg ] | [kJ/(kg.K) ] | [kJ/(kg.K) ]
0.01 | 0.6113 | 0.001 | 206.14 | 0 | 2375.3 | 0 | 2501.4 | 0 | 9.1562 | 2501.4 | 2491.9571
5 | 0.8721 | 0.001 | 147.12 | 20.97 | 2382.3 | 20.98 | 2510.6 | 0.0761 | 9.0257 | 2489.62
10 | 1.2276 | 0.001 | 106.38 | 42 | 2389.2 | 42.01 | 2519.8 | 0.151 | 8.9008
15 | 1.7051 | 0.001001 | 77.93 | 62.99 | 2396.1 | 62.99 | 2528.9 | 0.2245 | 8.7814
20 | 2.339 | 0.001002 | 57.79 | 83.95 | 2402.9 | 83.96 | 2538.1 | 0.2966 | 8.6672
25 | 3.169 | 0.001003 | 43.36 | 104.88 | 2409.8 | 104.89 | 2547.2 | 0.3674 | 8.558
30 | 4.246 | 0.001004 | 32.89 | 125.78 | 2416.6 | 125.79 | 2556.3 | 0.4369 | 8.4533
35 | 5.628 | 0.001006 | 25.22 | 146.67 | 2423.4 | 146.68 | 2565.3 | 0.5053 | 8.3531
40 | 7.384 | 0.001008 | 19.52 | 167.56 | 2430.1 | 167.57 | 2574.3 | 0.5725 | 8.257
45 | 9.593 | 0.00101 | 15.26 | 188.44 | 2436.8 | 188.45 | 2583.2 | 0.6387 | 8.1648
50 | 12.349 | 0.001012 | 12.03 | 209.32 | 2443.5 | 209.33 | 2592.1 | 0.7038 | 8.0763
55 | 15.758 | 0.001015 | 9.568 | 230.21 | 2450.1 | 230.23 | 2600.9 | 0.7679 | 7.9913
60 | 19.94 | 0.001017 | 7.671 | 251.11 | 2456.6 | 251.13 | 2609.6 | 0.8312 | 7.9096
65 | 25.03 | 0.00102 | 6.197 | 272.02 | 2463.1 | 272.06 | 2618.3 | 0.8935 | 7.831
70 | 31.19 | 0.001023 | 5.042 | 292.95 | 2469.6 | 292.98 | 2626.8 | 0.9549 | 7.7553
75 | 38.58 | 0.001026 | 4.131 | 313.9 | 2475.9 | 313.93 | 2643.7 | 1.0155 | 7.6824
80 | 47.39 | 0.001029 | 3.407 | 334.86 | 2482.2 | 334.91 | 2635.3 | 1.0753 | 7.6122
85 | 57.83 | 0.001033 | 2.828 | 355.84 | 2488.4 | 355.9 | 2651.9 | 1.1343 | 7.5445
90 | 70.14 | 0.001036 | 2.361 | 376.85 | 2494.5 | 376.92 | 2660.1 | 1.1925 | 7.4791
95 | 84.55 | 0.00104 | 1.982 | 397.88 | 2500.6 | 397.96 | 2668.1 | 1.25 | 7.4159
T | P sat@T | vf | vg | uf | ug | hf | hg | sf | sg
[°C] | [ MPa ] | [m3/kg] | [m3/kg] | [kJ/kg ] | [kJ/kg ] | [kJ/kg ] | [kJ/kg ] | [kJ/(kg.K) ] | [kJ/(kg.K) ]
100 | 0.10135 | 0.001044 | 1.6729 | 418.94 | 2506.5 | 419.04 | 2676.1 | 1.3069 | 7.3549
105 | 0.12082 | 0.001048 | 1.4194 | 440.02 | 2512.4 | 440.15 | 2683.8 | 1.363 | 7.2958
110 | 0.14327 | 0.001052 | 1.2102 | 461.14 | 2518.1 | 461.3 | 2691.5 | 1.4185 | 7.2387
115 | 0.16906 | 0.001056 | 1.0366 | 482.3 | 2523.7 | 482.48 | 2699 | 1.4734 | 7.1833
120 | 0.19853 | 0.00106 | 0.8919 | 503.5 | 2529.3 | 503.71 | 2706.3 | 1.5276 | 7.1296
125 | 0.2321 | 0.001065 | 0.7706 | 524.74 | 2534.6 | 524.99 | 2713.5 | 1.5813 | 7.0775
130 | 0.2701 | 0.00107 | 0.6685 | 546.02 | 2539.9 | 546.31 | 2720.5 | 1.6344 | 7.0269
135 | 0.313 | 0.001075 | 0.5822 | 567.35 | 2545 | 567.69 | 2727.3 | 1.687 | 6.9777
140 | 0.3613 | 0.00108 | 0.5089 | 588.74 | 2550 | 589.13 | 2733.9 | 1.7391 | 6.9299
145 | 0.4154 | 0.001085 | 0.4463 | 610.18 | 2554.9 | 610.63 | 2740.3 | 1.7907 | 6.8833
150 | 0.4758 | 0.001091 | 0.3928 | 631.68 | 2559.5 | 632.2 | 2746.5 | 1.8418 | 6.8379
155 | 0.5431 | 0.001096 | 0.3468 | 653.24 | 2564.1 | 653.84 | 2752.4 | 1.8925 | 6.7935
160 | 0.6178 | 0.001102 | 0.3071 | 674.87 | 2568.4 | 675.55 | 2758.1 | 1.9427 | 6.7502
165 | 0.7005 | 0.001108 | 0.2727 | 696.56 | 2572.5 | 697.34 | 2763.5 | 1.9925 | 6.7078
170 | 0.7917 | 0.001114 | 0.2428 | 718.33 | 2576.5 | 719.21 | 2768.7 | 2.0419 | 6.6663
175 | 0.892 | 0.001121 | 0.2168 | 740.17 | 2580.2 | 741.17 | 2773.6 | 2.0909 | 6.6256
180 | 1.0021 | 0.001127 | 0.19405 | 762.09 | 2583.7 | 763.22 | 2778.2 | 2.1396 | 6.5857
185 | 1.1227 | 0.001134 | 0.17409 | 784.1 | 2587 | 785.37 | 2782.4 | 2.1879 | 6.5465
190 | 1.2544 | 0.001141 | 0.15654 | 806.19 | 2590 | 807.62 | 2786.4 | 2.2359 | 6.5079
195 | 1.3978 | 0.001149 | 0.14105 | 828.37 | 2592.8 | 829.98 | 2790 | 2.2835 | 6.4698
200 | 1.5538 | 0.001157 | 0.12736 | 850.65 | 2595.3 | 852.45 | 2793.2 | 2.3309 | 6.4323
205 | 1.723 | 0.001164 | 0.11521 | 873.04 | 2597.5 | 875.04 | 2796 | 2.378 | 6.3952
210 | 1.9062 | 0.001173 | 0.10441 | 895.53 | 2599.5 | 897.76 | 2798.5 | 2.4248 | 6.3585
215 | 2.104 | 0.001181 | 0.09479 | 918.14 | 2601.1 | 920.62 | 2800.5 | 2.4714 | 6.3221
220 | 2.318 | 0.00119 | 0.08619 | 940.87 | 2602.4 | 943.62 | 2802.1 | 2.5178 | 6.2861
225 | 2.548 | 0.001199 | 0.07849 | 963.73 | 2603.3 | 966.78 | 2803.3 | 2.5639 | 6.2503
230 | 2.795 | 0.001209 | 0.07158 | 986.74 | 2603.9 | 990.12 | 2804 | 2.6099 | 6.2146
235 | 3.06 | 0.001219 | 0.06537 | 1009.89 | 2604.1 | 1013.62 | 2804.2 | 2.6558 | 6.1791
240 | 3.344 | 0.001229 | 0.05976 | 1033.21 | 2604 | 1037.32 | 2803.8 | 2.7015 | 6.1437
245 | 3.648 | 0.00124 | 0.05471 | 1056.71 | 2603.4 | 1061.23 | 2803 | 2.7472 | 6.1083
250 | 3.973 | 0.001251 | 0.05013 | 1080.39 | 2602.4 | 1085.36 | 2801.5 | 2.7927 | 6.073
255 | 4.319 | 0.001263 | 0.04598 | 1104.28 | 2600.9 | 1109.73 | 2799.5 | 2.8383 | 6.0375
260 | 4.688 | 0.001276 | 0.04221 | 1128.39 | 2599 | 1134.37 | 2796.9 | 2.8838 | 6.0019
265 | 5.081 | 0.001289 | 0.03877 | 1152.74 | 2596.6 | 1159.28 | 2793.6 | 2.9294 | 5.9662
270 | 5.499 | 0.001302 | 0.03564 | 1177.36 | 2593.7 | 1184.51 | 2789.7 | 2.9751 | 5.9301
275 | 5.942 | 0.001317 | 0.03279 | 1202.25 | 2590.2 | 1210.07 | 2785 | 3.0208 | 5.8938
280 | 6.412 | 0.001332 | 0.03017 | 1227.46 | 2586.1 | 1235.99 | 2779.6 | 3.0668 | 5.8571
285 | 6.909 | 0.001348 | 0.02777 | 1253 | 2581.4 | 1262.31 | 2773.3 | 3.113 | 5.8199
290 | 7.436 | 0.001366 | 0.02557 | 1278.92 | 2576 | 1289.07 | 2766.2 | 3.1594 | 5.7821
295 | 7.993 | 0.001384 | 0.02354 | 1305.2 | 2569.9 | 1316.3 | 2758.1 | 3.2062 | 5.7437
300 | 8.581 | 0.001404 | 0.02167 | 1332 | 2563 | 1344 | 2749 | 3.2534 | 5.7045
305 | 9.202 | 0.001425 | 0.019948 | 1359.3 | 2555.2 | 1372.4 | 2738.7 | 3.301 | 5.6643
310 | 9.856 | 0.001447 | 0.01835 | 1387.1 | 2546.4 | 1401.3 | 2727.3 | 3.3493 | 5.623
315 | 10.547 | 0.001472 | 0.016867 | 1415.5 | 2536.6 | 1431 | 2714.5 | 3.3982 | 5.5804
320 | 11.274 | 0.001499 | 0.015488 | 1444.6 | 2525.5 | 1461.5 | 2700.1 | 3.448 | 5.5362
330 | 12.845 | 0.001561 | 0.012996 | 1505.3 | 2498.9 | 1525.3 | 2665.9 | 3.5507 | 5.4417
340 | 14.586 | 0.001638 | 0.010797 | 1570.3 | 2464.6 | 1594.2 | 2622 | 3.6594 | 5.3357
350 | 16.513 | 0.00174 | 0.008813 | 1641.9 | 2418.4 | 1670.6 | 2563.9 | 3.7777 | 5.2112
360 | 18.651 | 0.001893 | 0.006945 | 1725.2 | 2351.5 | 1760.5 | 2481 | 3.9147 | 5.0526
370 | 21.03 | 0.002213 | 0.004925 | 1844 | 2228.5 | 1890.5 | 2332.1 | 4.1106 | 4.7971
374.14 | 22.09 | 0.003155 | 0.003155 | 2029.6 | 2029.6 | 2099.3 | 2099.3 | 4.4298 | 4.4298

## Pinakas3a
ΠΙΝΑΚΑΣ 3 - ΥΠΕΡΘΕΡΜΟΣ ΥΔΡΑΤΜΟΣ Η2Ο
T | P = 0,01 MPa (45,81°C) |  |  |  | P = 0,05 MPa (81,33°C) |  |  |  | P = 0,10 MPa (99,63°C)
| v | u | h | s | v | u | h | s | v | u | h | s
[°C] | [m3/kg] | [kJ/kg ] | [kJ/kg ] | [kJ/(kg.K) ] | [m3/kg] | [kJ/kg ] | [kJ/kg ] | [kJ/(kg.K) ] | [m3/kg] | [kJ/kg ] | [kJ/kg ] | [kJ/(kg.K) ]
Κορ. | 14.674 | 2437.9 | 2584.7 | 8.1502 | 3.24 | 2483.9 | 2645.9 | 7.5939 | 1.694 | 2506.1 | 2675.5 | 7.3594
50 | P = 0,01 MPa (45,81°C) v: 14.869; P = 0,01 MPa (45,81°C) u: 2443.9; P = 0,01 MPa (45,81°C) h: 2592.6; P = 0,01 MPa (45,81°C) s: 8.1749
100 | 17.196 | 2515.5 | 2687.5 | 8.4479 | 3.418 | 2511.6 | 2682.5 | 7.6947 | 1.6958 | 2506.7 | 2676.2 | 7.3614
150 | 19.512 | 2587.9 | 2783 | 8.6882 | 3.889 | 2585.6 | 2780.1 | 7.9401 | 1.9364 | 2582.8 | 2776.4 | 7.6143
200 | 21.825 | 2661.3 | 2879.5 | 8.9038 | 4.356 | 2659.9 | 2877.7 | 8.158 | 2.172 | 2658.1 | 2875.3 | 7.8343
250 | 24.136 | 2736 | 2977.3 | 9.1002 | 4.82 | 2735 | 2976 | 8.3556 | 2.406 | 2733.7 | 2974.3 | 8.0333
300 | 26.445 | 2812.1 | 3076.5 | 9.2813 | 5.284 | 2811.3 | 3075.5 | 8.5373 | 2.639 | 2810.4 | 3074.3 | 8.2158
400 | 31.063 | 2968.9 | 3279.6 | 9.6077 | 6.209 | 2968.5 | 3278.9 | 8.8642 | 3.103 | 2967.9 | 3278.2 | 8.5435
500 | 35.679 | 3132.3 | 3489.1 | 9.8978 | 7.134 | 3132 | 3488.7 | 9.1546 | 3.565 | 3131.6 | 3488.1 | 8.8342
600 | 40.295 | 3302.5 | 3705.4 | 10.1608 | 8.057 | 3302.2 | 3705.1 | 9.4178 | 4.028 | 3301.9 | 3704.4 | 9.0976
700 | 44.911 | 3479.6 | 3928.7 | 10.4028 | 8.981 | 3479.4 | 3928.5 | 9.6599 | 4.49 | 3479.2 | 3928.2 | 9.3398
800 | 49.526 | 3663.8 | 4159 | 10.6281 | 9.904 | 3663.6 | 4158.9 | 9.8852 | 4.952 | 3663.5 | 4158.6 | 9.5652
900 | 54.141 | 3855 | 4396.4 | 10.8396 | 10.828 | 3854.9 | 4396.3 | 10.0967 | 5.414 | 3854.8 | 4396.1 | 9.7767
1000 | 58.757 | 4053 | 4640.6 | 11.0393 | 11.751 | 4052.9 | 4640.5 | 10.2964 | 5.875 | 4052.8 | 4640.3 | 9.9764
1100 | 63.372 | 4257.5 | 4891.2 | 11.2287 | 12.674 | 4257.4 | 4891.1 | 10.4859 | 6.337 | 4257.3 | 4891 | 10.1659
1200 | 67.987 | 4467.9 | 5147.8 | 11.4091 | 13.597 | 4467.8 | 5147.7 | 10.6662 | 6.799 | 4467.7 | 5147.6 | 10.3463
1300 | 72.602 | 4683.7 | 5409.7 | 11.5811 | 14.521 | 4683.6 | 5409.6 | 10.8382 | 7.26 | 4683.5 | 5409.5 | 10.5183
T | P = 0,01 MPa (45,81°C) v: P = 0,20 MPa (120,23°C); P = 0,05 MPa (81,33°C) v: P = 0,30 MPa (133,55°C); P = 0,10 MPa (99,63°C) v: P = 0,40 MPa (143,63°C)
| v | u | h | s | v | u | h | s | v | u | h | s
[°C] | [m3/kg] | [kJ/kg ] | [kJ/kg ] | [kJ/(kg.K) ] | [m3/kg] | [kJ/kg ] | [kJ/kg ] | [kJ/(kg.K) ] | [m3/kg] | [kJ/kg ] | [kJ/kg ] | [kJ/(kg.K) ]
Κορ. | 0.8857 | 2529.5 | 2706.7 | 7.1272 | 0.6058 | 2543.6 | 2725.3 | 6.9919 | 0.4625 | 2553.6 | 2738.6 | 6.8959
150 | 0.9596 | 2576.9 | 2768.8 | 7.2795 | 0.6339 | 2570.8 | 2761 | 7.0778 | 0.4708 | 2564.5 | 2752.8 | 6.9299
200 | 1.0803 | 2654.4 | 2870.5 | 7.5066 | 0.7163 | 2650.7 | 2865.6 | 7.3115 | 0.5342 | 2646.8 | 2860.5 | 7.1706
250 | 1.1988 | 2731.2 | 2971 | 7.7086 | 0.7964 | 2728.7 | 2967.6 | 7.5166 | 0.5951 | 2726.1 | 2964.2 | 7.3789
300 | 1.3162 | 2808.6 | 3071.8 | 7.8926 | 0.8753 | 2806.7 | 3069.3 | 7.7022 | 0.6548 | 2804.8 | 3066.8 | 7.5662
400 | 1.5493 | 2966.7 | 3276.6 | 8.2218 | 1.0315 | 2965.6 | 3275 | 8.033 | 0.7726 | 2964.4 | 3273.4 | 7.8985
500 | 1.7814 | 3130.8 | 3487.1 | 8.5133 | 1.1867 | 3130 | 3486 | 8.3251 | 0.8893 | 3129.2 | 3484.9 | 8.1913
600 | 2.013 | 3301.4 | 3704 | 8.777 | 1.3414 | 3300.8 | 3703.2 | 8.5892 | 1.0055 | 3300.2 | 3702.4 | 8.4558
700 | 2.244 | 3478.8 | 3927.6 | 9.0194 | 1.4957 | 3478.4 | 3927.1 | 8.8319 | 1.1215 | 3477.9 | 3926.5 | 8.6987
800 | 2.475 | 3663.1 | 4158.2 | 9.2449 | 1.6499 | 3662.9 | 4157.8 | 9.0576 | 1.2372 | 3662.4 | 4157.3 | 8.9244
900 | 2.705 | 3854.5 | 4395.8 | 9.4566 | 1.8041 | 3854.2 | 4395.4 | 9.2692 | 1.3529 | 3853.9 | 4395.1 | 9.1362
1000 | 2.937 | 4052.5 | 4640 | 9.6563 | 1.9581 | 4052.3 | 4639.7 | 9.469 | 1.4685 | 4052 | 4639.4 | 9.336
1100 | 3.168 | 4257 | 4890.7 | 9.8458 | 2.1121 | 4256.8 | 4890.4 | 9.6585 | 0.1584 | 4256.5 | 4890.2 | 9.5256
1200 | 3.399 | 4467.5 | 5147.5 | 10.0262 | 2.2661 | 4467.2 | 5147.1 | 9.8389 | 1.6996 | 4467 | 5146.8 | 9.706
1300 | 3.63 | 4683.2 | 5409.3 | 10.1982 | 2.4201 | 4683 | 5409 | 10.011 | 1.8151 | 4682.8 | 5408.8 | 9.878
T | P = 0,20 MPa (120,23°C) v: P = 0,50 MPa (151,86°C); P = 0,30 MPa (133,55°C) v: P = 0,60 MPa (158,85°C); P = 0,40 MPa (143,63°C) v: P = 0,80 MPa (170,43°C)
| v | u | h | s | v | u | h | s | v | u | h | s
[°C] | [m3/kg] | [kJ/kg ] | [kJ/kg ] | [kJ/(kg.K) ] | [m3/kg] | [kJ/kg ] | [kJ/kg ] | [kJ/(kg.K) ] | [m3/kg] | [kJ/kg ] | [kJ/kg ] | [kJ/(kg.K) ]
Κορ. | 0.3749 | 2561.2 | 2748.7 | 6.8213 | 0.3175 | 2567.4 | 2756.8 | 6.76 | 0.2404 | 2576.8 | 2769.1 | 6.6628
200 | 0.4249 | 2642.9 | 2855.4 | 7.0592 | 0.352 | 2638.9 | 2850.1 | 6.9665 | 0.2608 | 2630.6 | 2839.3 | 6.8158
250 | 0.4744 | 2723.5 | 2960.7 | 7.2709 | 0.3938 | 2720.9 | 2957.2 | 7.1816 | 0.2931 | 2715.5 | 2950 | 7.0384
300 | 0.5226 | 2802.9 | 3064.2 | 7.4599 | 0.4344 | 2801 | 3061.6 | 7.3724 | 0.3241 | 2797.2 | 3056.5 | 7.2328
350 | 0.5701 | 2882.6 | 3167.7 | 7.6329 | 0.4742 | 2881.2 | 3165.7 | 7.5464 | 0.3544 | 2878.2 | 3161.7 | 7.4089
400 | 0.6173 | 2963.2 | 3271.9 | 7.7938 | 0.5137 | 2962.1 | 3270.3 | 7.7079 | 0.3843 | 2959.7 | 3267.1 | 7.5716
500 | 0.7109 | 3128.4 | 3483.9 | 8.0873 | 0.592 | 3127.6 | 3482.8 | 8.0021 | 0.4433 | 3126 | 3480.6 | 7.8673
600 | 0.8041 | 3299.6 | 3701.7 | 8.3522 | 0.6697 | 3299.1 | 3700.9 | 8.2674 | 0.5018 | 3297.9 | 3699.4 | 8.1333
700 | 0.8969 | 3477.5 | 3925.9 | 8.5952 | 0.7472 | 3477 | 3925.3 | 8.5107 | 0.5601 | 3476.2 | 3924.2 | 8.377
800 | 0.9896 | 3662.1 | 4156.9 | 8.8211 | 0.8245 | 3661.8 | 4156.6 | 8.7367 | 0.6181 | 3661.1 | 4155.6 | 8.6033
900 | 1.0822 | 3853.6 | 4394.7 | 9.0329 | 0.9017 | 3853.4 | 4394.4 | 8.9486 | 0.6761 | 3852.8 | 4393.7 | 8.8153
1000 | 1.1747 | 4051.8 | 4639.1 | 9.2328 | 0.9788 | 4051.5 | 4638.8 | 9.1485 | 0.734 | 4051 | 4638.2 | 9.0153
1100 | 1.2672 | 4256.3 | 4889.9 | 9.4224 | 1.0559 | 4256.1 | 4889.6 | 9.3381 | 0.7919 | 4255.6 | 4889.1 | 9.205
1200 | 1.3956 | 4466.8 | 5146.6 | 9.6029 | 1.133 | 4466.5 | 5146.3 | 9.5185 | 0.8497 | 4466.1 | 5145.9 | 9.3855
1300 | 1.4521 | 4682.5 | 5408.6 | 9.7749 | 1.2101 | 4682.3 | 5408.3 | 9.6906 | 0.9076 | 4681.8 | 5407.9 | 9.5575

## Pinakas3b
ΠΙΝΑΚΑΣ 3 - ΥΠΕΡΘΕΡΜΟΣ ΥΔΡΑΤΜΟΣ Η2Ο (συνέχεια)
T | P = 1,00 MPa (179,91°C) |  |  |  | P = 1,20 MPa (187,99°C) |  |  |  | P = 1,40 MPa (195,07°C)
| v | u | h | s | v | u | h | s | v | u | h | s
[°C] | [m3/kg] | [kJ/kg ] | [kJ/kg ] | [kJ/(kg.K) ] | [m3/kg] | [kJ/kg ] | [kJ/kg ] | [kJ/(kg.K) ] | [m3/kg] | [kJ/kg ] | [kJ/kg ] | [kJ/(kg.K) ]
Κορ. | 0.19444 | 2583.6 | 2778.1 | 6.5865 | 0.16333 | 2588.8 | 2784.4 | 6.5233 | 0.14084 | 2592.8 | 2790 | 6.4693
200 | 0.206 | 2621.9 | 2827.9 | 6.694 | 0.1693 | 2612.8 | 2815.9 | 6.5898 | 0.14302 | 2603.1 | 2803.3 | 6.4975
250 | 0.2327 | 2709.9 | 2942.6 | 6.9247 | 0.19234 | 2704.2 | 2935 | 6.8294 | 0.1635 | 2698.3 | 2927.2 | 6.7467
300 | 0.2579 | 2793.2 | 3051.2 | 7.1229 | 0.2138 | 2789.2 | 3045.8 | 7.0317 | 0.18228 | 2785.2 | 3040.4 | 6.9534
350 | 0.2825 | 2875.2 | 3157.7 | 7.3011 | 0.2345 | 2872.2 | 3153.6 | 7.2121 | 0.2003 | 2869.2 | 3149.5 | 7.136
400 | 0.3066 | 2957.3 | 3263.9 | 7.4651 | 0.2548 | 2954.9 | 3260.7 | 7.3774 | 0.2178 | 2952.5 | 3257.5 | 7.3026
500 | 0.3541 | 3124.4 | 3478.5 | 7.7622 | 0.2946 | 3122.8 | 3476.3 | 7.6759 | 0.2521 | 3121.1 | 3474.1 | 7.6027
600 | 0.4011 | 3296.8 | 3697.9 | 8.029 | 0.3339 | 3295.6 | 3696.3 | 7.9435 | 0.286 | 3294.4 | 3694.8 | 7.871
700 | 0.4478 | 3475.3 | 3923.1 | 8.2731 | 0.3729 | 3474.4 | 3922 | 8.1881 | 0.3195 | 3473.6 | 3920.8 | 8.116
800 | 0.4943 | 3660.4 | 4154.7 | 8.4996 | 0.4118 | 3659.7 | 4153.8 | 8.4148 | 0.3528 | 3659 | 4153 | 8.3431
900 | 0.5407 | 3852.2 | 4392.9 | 8.7118 | 0.4505 | 3851.6 | 4392.2 | 8.6272 | 0.3861 | 3851.1 | 4391.5 | 8.5556
1000 | 0.5871 | 4050.5 | 4637.6 | 8.9119 | 0.4892 | 4050 | 4637 | 8.8274 | 0.4192 | 4049.5 | 4636.4 | 8.7559
1100 | 0.6335 | 4255.1 | 4888.6 | 9.1017 | 0.5278 | 4254.6 | 4888 | 9.0172 | 0.4524 | 4254.1 | 4887.5 | 8.9457
1200 | 0.6798 | 4465.6 | 5145.4 | 9.2822 | 0.5665 | 4465.1 | 5144.9 | 9.1977 | 0.4855 | 4464.7 | 5144.4 | 9.1262
1300 | 0.7261 | 4681.3 | 5407.4 | 9.4543 | 0.6051 | 4680.9 | 5407 | 9.3698 | 0.5186 | 4680.4 | 5406.5 | 9.2984
T | P = 1,00 MPa (179,91°C) v: P = 1,60 MPa (201,41°C); P = 1,20 MPa (187,99°C) v: P = 1,80 MPa (207,15°C); P = 1,40 MPa (195,07°C) v: P = 2,00 MPa (212,42°C)
| v | u | h | s | v | u | h | s | v | u | h | s
[°C] | [m3/kg] | [kJ/kg ] | [kJ/kg ] | [kJ/(kg.K) ] | [m3/kg] | [kJ/kg ] | [kJ/kg ] | [kJ/(kg.K) ] | [m3/kg] | [kJ/kg ] | [kJ/kg ] | [kJ/(kg.K) ]
Κορ. | 0.1238 | 2596 | 2794 | 6.4218 | 0.11042 | 2598.4 | 2797.1 | 6.3794 | 0.09963 | 2600.3 | 2799.5 | 6.3409
225 | 0.13287 | 2644.7 | 2857.3 | 6.5518 | 0.11673 | 2636.6 | 2846.7 | 6.4808 | 0.10377 | 2628.3 | 2835.8 | 6.4147
250 | 0.14184 | 2692.3 | 2919.2 | 6.6732 | 0.12497 | 2686 | 2911 | 6.6066 | 0.11144 | 2679.6 | 2902.5 | 6.5453
300 | 0.15862 | 2781.1 | 3034.8 | 6.8844 | 0.14021 | 2776.9 | 3029.2 | 6.8226 | 0.12547 | 2772.6 | 3023.5 | 6.7664
350 | 0.17456 | 2866.1 | 3145.4 | 7.0694 | 0.15457 | 2863 | 3141.2 | 7.01 | 0.13857 | 2859.8 | 3137 | 6.9563
400 | 0.19005 | 2950.1 | 3254.2 | 7.2374 | 0.16847 | 2947.7 | 3250.9 | 7.1794 | 0.1512 | 2945.2 | 3247.6 | 7.1271
500 | 0.2203 | 3119.5 | 3472 | 7.539 | 0.1955 | 3117.9 | 3469.8 | 7.4825 | 0.17568 | 3116.2 | 3467.6 | 7.4317
600 | 0.25 | 3293.3 | 3693.2 | 7.808 | 0.222 | 3292.1 | 3691.7 | 7.7523 | 0.1996 | 3290.9 | 3690.1 | 7.7024
700 | 0.2794 | 3472.7 | 3919.7 | 8.0535 | 0.2482 | 3471.8 | 3918.5 | 7.9983 | 0.2232 | 3470.9 | 3917.4 | 7.9487
800 | 0.3086 | 3658.3 | 4152.1 | 8.2808 | 0.2742 | 3657.6 | 4151.2 | 8.2258 | 0.2467 | 3657 | 4150.3 | 8.1765
900 | 0.3377 | 3850.5 | 4390.8 | 8.4935 | 0.3001 | 3849.9 | 4390.1 | 8.4386 | 0.27 | 3849.3 | 4389.4 | 8.3895
1000 | 0.3668 | 4049 | 4635.8 | 8.6938 | 0.326 | 4048.5 | 4635.2 | 8.6391 | 0.2933 | 4048 | 4634.6 | 8.5901
1100 | 0.3958 | 4253.7 | 4887 | 8.8837 | 0.3518 | 4253.2 | 4886.4 | 8.829 | 0.3166 | 4252.7 | 4885.9 | 8.78
1200 | 0.4248 | 4464.2 | 5143.9 | 9.0643 | 0.3776 | 4463.7 | 5143.4 | 9.0096 | 0.3398 | 4463.3 | 5142.9 | 8.9607
1300 | 0.4538 | 4679.9 | 5406 | 9.2364 | 0.4034 | 4679.5 | 5405.6 | 9.1818 | 0.3631 | 4679 | 5405.1 | 9.1329
T | P = 1,60 MPa (201,41°C) v: P = 2,50 MPa (223,99°C); P = 1,80 MPa (207,15°C) v: P = 3,00 MPa (233,90°C); P = 2,00 MPa (212,42°C) v: P = 3,50 MPa (242,60°C)
| v | u | h | s | v | u | h | s | v | u | h | s
[°C] | [m3/kg] | [kJ/kg ] | [kJ/kg ] | [kJ/(kg.K) ] | [m3/kg] | [kJ/kg ] | [kJ/kg ] | [kJ/(kg.K) ] | [m3/kg] | [kJ/kg ] | [kJ/kg ] | [kJ/(kg.K) ]
Κορ. | 0.07998 | 2603.1 | 2803.1 | 6.2575 | 0.06668 | 2604.1 | 2804.2 | 6.1869 | 0.0507 | 2603.7 | 2803.4 | 6.1253
225 | P = 2,50 MPa (223,99°C) v: 0.08027; P = 2,50 MPa (223,99°C) u: 2605.6; P = 2,50 MPa (223,99°C) h: 2806.3; P = 2,50 MPa (223,99°C) s: 6.2639
250 | 0.087 | 2662.6 | 2880.1 | 6.4085 | 0.07058 | 2644 | 2855.8 | 6.2872 | 0.05872 | 2623.7 | 2829.2 | 6.1749
300 | 0.0989 | 2761.6 | 3008.8 | 6.6438 | 0.08114 | 2750.1 | 2993.5 | 6.539 | 0.06842 | 2738 | 2977.5 | 6.4461
350 | 0.10976 | 2851.9 | 3126.3 | 6.8403 | 0.09053 | 2843.7 | 3115.3 | 6.7428 | 0.07678 | 2835.3 | 3104 | 6.6579
400 | 0.1201 | 2939.1 | 3239.3 | 7.0148 | 0.09936 | 2932.8 | 3230.9 | 6.9212 | 0.08453 | 2926.4 | 3222.3 | 6.8405
450 | 0.13014 | 3025.5 | 3350.8 | 7.1746 | 0.10787 | 3020.4 | 3344 | 7.0834 | 0.09196 | 3015.3 | 3337.2 | 7.0052
500 | 0.13993 | 3112.1 | 3462.1 | 7.3234 | 0.11619 | 3108 | 3456.5 | 7.2338 | 0.09918 | 3103 | 3450.9 | 7.1572
600 | 0.1593 | 3288 | 3686.3 | 7.596 | 0.13243 | 3285 | 3682.3 | 7.5085 | 0.11324 | 3282.1 | 3678.4 | 7.4339
700 | 0.17832 | 3468.7 | 3914.5 | 7.8435 | 0.14838 | 3466.5 | 3911.7 | 7.7571 | 0.12699 | 3464.3 | 3908.8 | 7.6837
800 | 0.19716 | 3655.3 | 4148.2 | 8.072 | 0.16414 | 3653.5 | 4145.9 | 7.9862 | 0.14056 | 3651.8 | 4143.7 | 7.9134
900 | 0.2159 | 3847.9 | 4387.6 | 8.2853 | 0.1798 | 3846.5 | 4385.9 | 8.1999 | 0.15402 | 3845 | 4384.1 | 8.1276
1000 | 0.2346 | 4046.7 | 4633.1 | 8.4861 | 0.19541 | 4045.4 | 4631.6 | 8.4009 | 0.16743 | 4044.1 | 4630.1 | 8.3288
1100 | 0.2532 | 4251.5 | 4884.6 | 8.6762 | 0.21098 | 4250.3 | 4883.3 | 8.5912 | 0.1808 | 4249.2 | 4881.9 | 8.5192
1200 | 0.2718 | 4462.1 | 5141.7 | 8.8569 | 0.22652 | 4460.9 | 5140.5 | 8.772 | 0.19415 | 4459.8 | 5139.3 | 8.7
1300 | 0.2905 | 4677.8 | 5404 | 9.0291 | 0.24206 | 4676.6 | 5402.8 | 8.9442 | 0.20749 | 4675.5 | 5401.7 | 8.8723

## Pinakas3c
ΠΙΝΑΚΑΣ 3 - ΥΠΕΡΘΕΡΜΟΣ ΥΔΡΑΤΜΟΣ Η2Ο (συνέχεια)
T | P = 4,00 MPa (250,40°C) |  |  |  | P = 4,50 MPa (257,49°C) |  |  |  | P = 5,0 MPa (263,99°C)
| v | u | h | s | v | u | h | s | v | u | h | s
[°C] | [m3/kg] | [kJ/kg ] | [kJ/kg ] | [kJ/(kg.K) ] | [m3/kg] | [kJ/kg ] | [kJ/kg ] | [kJ/(kg.K) ] | [m3/kg] | [kJ/kg ] | [kJ/kg ] | [kJ/(kg.K) ]
Κορ. | 0.04978 | 2602.3 | 2801.4 | 6.0701 | 0.04406 | 2600.1 | 2798.3 | 6.0198 | 0.03944 | 2597.1 | 2794.3 | 5.9734
275 | 0.05457 | 2667.9 | 2886.2 | 6.2285 | 0.0473 | 2650.3 | 2863.2 | 6.1401 | 0.04141 | 2631.3 | 2838.3 | 6.0544
300 | 0.05884 | 2725.3 | 2960.7 | 6.3615 | 0.05135 | 2712 | 2943.1 | 6.2828 | 0.04532 | 2698 | 2924.5 | 6.2084
350 | 0.06645 | 2826.7 | 3092.5 | 6.5821 | 0.0584 | 2817.8 | 3080.6 | 6.5131 | 0.05194 | 2808.7 | 3068.4 | 6.4493
400 | 0.07341 | 2919.9 | 3213.6 | 6.769 | 0.06475 | 2913.3 | 3204.7 | 6.7047 | 0.05781 | 2906.6 | 3195.7 | 6.6459
450 | 0.08002 | 3010.2 | 3330.3 | 6.9363 | 0.07074 | 3005 | 3323.3 | 6.8746 | 0.0633 | 2999.7 | 3316.2 | 6.8186
500 | 0.08643 | 3099.5 | 3445.3 | 7.0901 | 0.07651 | 3095.3 | 3439.6 | 7.0301 | 0.06857 | 3091 | 3433.8 | 6.9759
600 | 0.09885 | 3279.1 | 3674.4 | 7.3688 | 0.08765 | 3276 | 3670.5 | 7.311 | 0.07869 | 3273 | 3666.5 | 7.2589
700 | 0.11095 | 3462.1 | 3905.9 | 7.6198 | 0.09847 | 3459.9 | 3903 | 7.5631 | 0.08849 | 3457.6 | 3900.1 | 7.5122
800 | 0.12287 | 3650 | 4141.5 | 7.8502 | 0.10911 | 3648.3 | 4139.3 | 7.7942 | 0.09811 | 3646.6 | 4137.1 | 7.744
900 | 0.13469 | 3843.6 | 4382.3 | 8.0647 | 0.11965 | 3842.2 | 4380.6 | 8.0091 | 0.10762 | 3840.7 | 4378.8 | 7.9593
1000 | 0.14645 | 4042.9 | 4628.7 | 8.2662 | 0.13013 | 4041.6 | 4627.2 | 8.2108 | 0.11707 | 4040.4 | 4625.7 | 8.1612
1100 | 0.15817 | 4248 | 4880.6 | 8.4567 | 0.14056 | 4246.8 | 4879.3 | 8.4015 | 0.12648 | 4245.6 | 4878 | 8.352
1200 | 0.16987 | 4458.6 | 5138.1 | 8.6376 | 0.15098 | 4457.5 | 5136.9 | 8.5825 | 0.13587 | 4456.3 | 5135.7 | 8.5331
1300 | 0.18156 | 4674.3 | 5400.5 | 8.81 | 0.16139 | 4673.1 | 5399.4 | 8.7549 | 0.14526 | 4672 | 5398.2 | 8.7055
T | P = 4,00 MPa (250,40°C) v: P = 6,0 MPa (275,64°C); P = 4,50 MPa (257,49°C) v: P = 7,0MPa (285,88°C); P = 5,0 MPa (263,99°C) v: P = 8,0 MPa (295,06°C)
| v | u | h | s | v | u | h | s | v | u | h | s
[°C] | [m3/kg] | [kJ/kg ] | [kJ/kg ] | [kJ/(kg.K) ] | [m3/kg] | [kJ/kg ] | [kJ/kg ] | [kJ/(kg.K) ] | [m3/kg] | [kJ/kg ] | [kJ/kg ] | [kJ/(kg.K) ]
Κορ. | 0.03244 | 2589.7 | 2784.3 | 5.8892 | 0.02737 | 2580.5 | 2772.1 | 5.8133 | 0.02352 | 2569.8 | 2758 | 5.7432
300 | 0.03616 | 2667.2 | 2884.2 | 6.0674 | 0.02947 | 2632.2 | 2838.4 | 5.9305 | 0.02426 | 2590.9 | 2785 | 5.7906
350 | 0.04223 | 2789.6 | 3043 | 6.3335 | 0.03524 | 2769.4 | 3016 | 6.2283 | 0.02995 | 2747.7 | 2987.3 | 6.1301
400 | 0.04739 | 2892.9 | 3177.2 | 6.5408 | 0.03993 | 2878.6 | 3158.1 | 6.4478 | 0.03432 | 2863.8 | 3138.3 | 6.3634
450 | 0.05214 | 2988.9 | 3301.8 | 6.7193 | 0.04416 | 2978 | 3287.1 | 6.6327 | 0.03817 | 2966.7 | 3272 | 6.5551
500 | 0.05665 | 3082.2 | 3422.2 | 6.8803 | 0.04814 | 3073.4 | 3410.3 | 6.7975 | 0.04175 | 3064.3 | 3398.3 | 6.724
550 | 0.06101 | 3174.6 | 3540.6 | 7.0288 | 0.05195 | 3167.2 | 3530.9 | 6.9486 | 0.04516 | 3159.8 | 3521 | 6.8778
600 | 0.06525 | 3266.9 | 3658.4 | 7.1677 | 0.05565 | 3260.7 | 3650.3 | 7.0894 | 0.04845 | 3254.4 | 3642 | 7.0206
700 | 0.07352 | 3453.1 | 3894.2 | 7.4234 | 0.06283 | 3448.5 | 3888.3 | 7.3476 | 0.05481 | 3443.9 | 3882.4 | 7.2812
800 | 0.0816 | 3643.1 | 4132.7 | 7.6566 | 0.06981 | 3639.5 | 4128.2 | 7.5822 | 0.06097 | 3636 | 4123.8 | 7.5173
900 | 0.08958 | 3837.8 | 4375.3 | 7.8727 | 0.07669 | 3835 | 4371.8 | 7.7991 | 0.06702 | 3832.1 | 4368.3 | 7.7351
1000 | 0.09749 | 4037.8 | 4622.7 | 8.0751 | 0.0835 | 4035.3 | 4619.8 | 8.002 | 0.07301 | 4032.8 | 4616.9 | 7.9384
1100 | 0.10536 | 4243.3 | 4875.4 | 8.2661 | 0.09027 | 4240.9 | 4872.8 | 8.1933 | 0.07896 | 4238.6 | 4870.3 | 8.13
1200 | 0.11321 | 4454 | 5133.3 | 8.4474 | 0.09703 | 4451.7 | 5130.9 | 8.3747 | 0.08489 | 4449.5 | 5128.5 | 8.3115
1300 | 0.12106 | 4669.6 | 5396 | 8.6199 | 0.10377 | 4667.3 | 5393.7 | 8.5475 | 0.0908 | 4665 | 5391.5 | 8.4842
T | P = 6,0 MPa (275,64°C) v: P = 9,0 MPa (303,40°C); P = 7,0MPa (285,88°C) v: P = 10,0MPa (311,06°C); P = 8,0 MPa (295,06°C) v: P =12,5 MPa (327,89°C)
| v | u | h | s | v | u | h | s | v | u | h | s
[°C] | [m3/kg] | [kJ/kg ] | [kJ/kg ] | [kJ/(kg.K) ] | [m3/kg] | [kJ/kg ] | [kJ/kg ] | [kJ/(kg.K) ] | [m3/kg] | [kJ/kg ] | [kJ/kg ] | [kJ/(kg.K) ]
Κορ. | 0.02048 | 2557.8 | 2742.1 | 5.6772 | 0.018026 | 2544.4 | 2724.7 | 5.6141 | 0.013495 | 2505.1 | 2673.8 | 5.4624
325 | 0.02327 | 2646.6 | 2856 | 5.8712 | 0.019861 | 2610.4 | 2809.1 | 5.7568
350 | 0.0258 | 2724.4 | 2956.6 | 6.0361 | 0.02242 | 2699.2 | 2923.4 | 5.9443 | 0.016126 | 2624.6 | 2826.2 | 5.7118
400 | 0.02993 | 2848.4 | 3117.8 | 6.2854 | 0.02641 | 2832.4 | 3096.5 | 6.212 | 0.02 | 2789.3 | 3039.3 | 6.0417
450 | 0.0335 | 2955.2 | 3256.6 | 6.4844 | 0.02975 | 2943.4 | 3240.9 | 6.419 | 0.02299 | 2912.5 | 3199.8 | 6.2719
500 | 0.03677 | 3055.2 | 3386.1 | 6.6576 | 0.03279 | 3045.8 | 3373.7 | 6.5966 | 0.0256 | 3021.7 | 3341.8 | 6.4618
550 | 0.03987 | 3152.2 | 3511 | 6.8142 | 0.03564 | 3144.6 | 3500.9 | 6.7561 | 0.02801 | 3125 | 3475.2 | 6.629
600 | 0.04285 | 3248.1 | 3633.7 | 6.9589 | 0.03837 | 3241.7 | 3625.3 | 6.9029 | 0.03029 | 3225.4 | 3604 | 6.781
650 | 0.04574 | 3343.6 | 3755.3 | 7.0943 | 0.04101 | 3338.2 | 3748.2 | 7.0398 | 0.03248 | 3324.4 | 3730.4 | 6.9218
700 | 0.04857 | 3439.3 | 3876.5 | 7.2221 | 0.04358 | 3434.7 | 3870.5 | 7.1687 | 0.0346 | 3422.9 | 3855.3 | 7.0536
800 | 0.05409 | 3632.5 | 4119.3 | 7.4596 | 0.04859 | 3628.9 | 4114.8 | 7.4077 | 0.03869 | 3620 | 4103.6 | 7.2965
900 | 0.0595 | 3829.2 | 4364.8 | 7.6783 | 0.05349 | 3826.3 | 4361.2 | 7.6272 | 0.04267 | 3819.1 | 4352.5 | 7.5182
1000 | 0.06485 | 4030.3 | 4614 | 7.8821 | 0.05832 | 4027.8 | 4611 | 7.8315 | 0.04658 | 4021.6 | 4603.8 | 7.7237
1100 | 0.07016 | 4236.3 | 4867.7 | 8.074 | 0.06312 | 4234 | 4865.1 | 8.0237 | 0.05045 | 4228.2 | 4858.8 | 7.9165
1200 | 0.07544 | 4447.2 | 5126.2 | 8.2556 | 0.06789 | 4444.9 | 5123.8 | 8.2055 | 0.0543 | 4439.3 | 5118 | 8.0937
1300 | 0.08072 | 4662.7 | 5389.2 | 8.4284 | 0.07265 | 4460.5 | 5387 | 8.3783 | 0.05813 | 4654.8 | 5381.4 | 8.2717

## Pinakas3d
ΠΙΝΑΚΑΣ 3 - ΥΠΕΡΘΕΡΜΟΣ ΥΔΡΑΤΜΟΣ Η2Ο (συνέχεια)
T | P = 15,0 MPa (342,24°C) |  |  |  | P = 17,5 MPa (354,75°C) |  |  |  | P = 20,0 MPa (365,81°C)
| v | u | h | s | v | u | h | s | v | u | h | s
[°C] | [m3/kg] | [kJ/kg ] | [kJ/kg ] | [kJ/(kg.K) ] | [m3/kg] | [kJ/kg ] | [kJ/kg ] | [kJ/(kg.K) ] | [m3/kg] | [kJ/kg ] | [kJ/kg ] | [kJ/(kg.K) ]
Κορ. | 0.010337 | 2455.5 | 2610.5 | 5.3098 | 0.00792 | 2390.2 | 2528.8 | 5.1419 | 0.005834 | 2293 | 2409.7 | 4.9269
350 | P = 15,0 MPa (342,24°C) v: 0.01147; P = 15,0 MPa (342,24°C) u: 2520.4; P = 15,0 MPa (342,24°C) h: 2692.4; P = 15,0 MPa (342,24°C) s: 5.4421
400 | 0.015649 | 2740.7 | 2975.5 | 5.8811 | 0.012447 | 2685 | 2902.9 | 5.7213 | 0.009942 | 2619.3 | 2818.1 | 5.554
450 | 0.018445 | 2879.5 | 3156.2 | 6.1404 | 0.015174 | 2844.2 | 3109.7 | 6.0184 | 0.012695 | 2806.2 | 3060.1 | 5.9017
500 | 0.0208 | 2996.6 | 3308.6 | 6.3443 | 0.017358 | 2970.3 | 3274.1 | 6.2383 | 0.014768 | 2942.9 | 3238.2 | 6.1401
550 | 0.02293 | 3104.7 | 3448.6 | 6.5199 | 0.019288 | 3083.9 | 3421.4 | 6.423 | 0.016555 | 3062.4 | 3393.5 | 6.3348
600 | 0.02491 | 3208.6 | 3582.3 | 6.6776 | 0.02106 | 3191.5 | 3560.1 | 6.5866 | 0.018178 | 3174 | 3537.6 | 6.5048
650 | 0.0268 | 3310.3 | 3712.3 | 6.8224 | 0.02274 | 3296 | 3693.9 | 6.7357 | 0.019693 | 3281.4 | 3675.3 | 6.6582
700 | 0.02861 | 3410.9 | 3840.1 | 6.9572 | 0.02434 | 3398.7 | 3824.6 | 6.8736 | 0.02113 | 3386.4 | 3809 | 6.7993
800 | 0.0321 | 3610.9 | 4092.4 | 7.204 | 0.02738 | 3601.8 | 4081.1 | 7.1244 | 0.02385 | 3592.7 | 4069.7 | 7.0544
900 | 0.03546 | 3811.9 | 4343.8 | 7.4279 | 0.03031 | 3804.7 | 4335.1 | 7.3507 | 0.02645 | 3797.5 | 4326.4 | 7.283
1000 | 0.03875 | 4015.4 | 4596.6 | 7.6348 | 0.03316 | 4009.3 | 4589.5 | 7.5589 | 0.02897 | 4003.1 | 4582.5 | 7.4925
1100 | 0.042 | 4222.6 | 4852.6 | 7.8283 | 0.03597 | 4216.9 | 4846.4 | 7.7531 | 0.03145 | 4211.3 | 4840.2 | 7.6874
1200 | 0.04523 | 4433.8 | 5112.3 | 8.0108 | 0.03876 | 4428.3 | 5106.6 | 7.936 | 0.03391 | 4422.8 | 5101 | 7.8707
1300 | 0.04845 | 4649.1 | 5376 | 8.184 | 0.04154 | 4643.5 | 5370.5 | 8.1093 | 0.03636 | 4638 | 5365.1 | 8.0442
T | P = 15,0 MPa (342,24°C) v: P = 25,0 MPa; P = 17,5 MPa (354,75°C) v: P = 30,0 ΜPa; P = 20,0 MPa (365,81°C) v: P = 35,0 MPa
| v | u | h | s | v | u | h | s | v | u | h | s
[°C] | [m3/kg] | [kJ/kg ] | [kJ/kg ] | [kJ/(kg.K) ] | [m3/kg] | [kJ/kg ] | [kJ/kg ] | [kJ/(kg.K) ] | [m3/kg] | [kJ/kg ] | [kJ/kg ] | [kJ/(kg.K) ]
375 | 0.0019731 | 1798.7 | 1848 | 4.032 | 0.0017892 | 1737.8 | 1791.5 | 3.9305 | 0.0017003 | 1702.9 | 1762.4 | 3.8722
400 | 0.006004 | 2430.1 | 2580.2 | 5.1418 | 0.00279 | 2067.4 | 2151.1 | 4.4728 | 0.0021 | 1914.1 | 1987.6 | 4.2126
425 | 0.007881 | 2609.2 | 2806.3 | 5.4723 | 0.005303 | 2455.1 | 2614.2 | 5.1504 | 0.003428 | 2253.4 | 2373.4 | 4.7747
450 | 0.009162 | 2720.7 | 2949.7 | 5.6744 | 0.006735 | 2619.3 | 2821.4 | 5.4424 | 0.004961 | 2498.7 | 2672.4 | 5.1962
500 | 0.011123 | 2884.3 | 3162.4 | 5.9592 | 0.008678 | 2820.7 | 3081.1 | 5.7905 | 0.006927 | 2751.9 | 2994.4 | 5.6282
550 | 0.012724 | 3017.5 | 3335.6 | 6.1765 | 0.010168 | 2970.3 | 3275.4 | 6.0342 | 0.008345 | 2921 | 3213 | 5.9026
600 | 0.014137 | 3137.9 | 3491.4 | 6.3602 | 0.011446 | 3100.5 | 3443.9 | 6.2331 | 0.009527 | 3062 | 3395.5 | 6.1179
650 | 0.015433 | 3251.6 | 3637.4 | 6.5229 | 0.012596 | 3221 | 3598.9 | 6.4058 | 0.010575 | 3189.8 | 3559.9 | 6.301
700 | 0.016646 | 3361.3 | 3777.5 | 6.6707 | 0.013661 | 3335.8 | 3745.6 | 6.5606 | 0.011533 | 3309.8 | 3713.5 | 6.4631
800 | 0.018912 | 3574.3 | 4047.1 | 6.9345 | 0.015623 | 3555.5 | 4024.2 | 6.8332 | 0.013278 | 3536.7 | 4001.5 | 6.745
900 | 0.021045 | 3783 | 4309.1 | 7.168 | 0.017448 | 3768.5 | 4291.9 | 7.0718 | 0.014883 | 3754 | 4274.9 | 6.9386
1000 | 0.0231 | 3990.9 | 4568.5 | 7.3802 | 0.019196 | 3978.8 | 4554.7 | 7.2867 | 0.01641 | 3966.7 | 4541.1 | 7.2064
1100 | 0.02512 | 4200.2 | 4828.2 | 7.5765 | 0.020903 | 4189.2 | 4816.3 | 7.4845 | 0.017895 | 4178.3 | 4804.6 | 7.4037
1200 | 0.02711 | 4412 | 5089.9 | 7.7605 | 0.022589 | 4401.3 | 5079 | 7.6692 | 0.01936 | 4390.7 | 5068.3 | 7.591
1300 | 0.0291 | 4626.9 | 5354.4 | 7.9342 | 0.024266 | 4616 | 5344 | 7.8432 | 0.020815 | 4605.1 | 5333.6 | 7.7653
T | P = 25,0 MPa v: P = 40,0 MPa; P = 30,0 ΜPa v: P = 50,0 ΜPa; P = 35,0 MPa v: P = 60,0 MPa
| v | u | h | s | v | u | h | s | v | u | h | s
[°C] | [m3/kg] | [kJ/kg ] | [kJ/kg ] | [kJ/(kg.K) ] | [m3/kg] | [kJ/kg ] | [kJ/kg ] | [kJ/(kg.K) ] | [m3/kg] | [kJ/kg ] | [kJ/kg ] | [kJ/(kg.K) ]
375 | 0.0016407 | 1677.1 | 1742.8 | 3.829 | 0.0015594 | 1638.6 | 1716.6 | 3.7639 | 0.0015028 | 1609.4 | 1699.5 | 3.7141
400 | 0.0019077 | 1854.6 | 1930.9 | 4.1135 | 0.0017309 | 1788.1 | 1874.6 | 4.0031 | 0.0016335 | 1745.4 | 1843.4 | 3.9318
425 | 0.002532 | 2096.9 | 2198.1 | 4.5029 | 0.002007 | 1959.7 | 2060 | 4.2734 | 0.0018165 | 1892.7 | 2001.7 | 4.1626
450 | 0.003693 | 2365.1 | 2512.8 | 4.9459 | 0.002486 | 2159.6 | 2284 | 4.5884 | 0.002085 | 2053.9 | 2179 | 4.4121
500 | 0.005622 | 2678.4 | 2903.3 | 5.47 | 0.003892 | 2525.5 | 2720.1 | 5.1726 | 0.002956 | 2390.6 | 2567.9 | 4.9321
550 | 0.006984 | 2869.7 | 3149.1 | 5.7785 | 0.005118 | 2763.6 | 3019.5 | 5.5485 | 0.003956 | 2658.8 | 2896.2 | 5.3441
600 | 0.008094 | 3022.6 | 3346.4 | 6.0144 | 0.006112 | 2942 | 3247.6 | 5.8178 | 0.004834 | 2861.1 | 3151.2 | 5.6452
650 | 0.009063 | 3158 | 3520.6 | 6.2054 | 0.006966 | 3093.5 | 3441.8 | 6.0342 | 0.005595 | 3028.8 | 3364.5 | 5.8829
700 | 0.009941 | 3283.6 | 3681.2 | 6.375 | 0.007727 | 3230.5 | 3616.8 | 6.2189 | 0.006272 | 3177.2 | 3553.5 | 6.0824
800 | 0.011523 | 3517.8 | 3978.7 | 6.6662 | 0.009076 | 3479.8 | 3933.6 | 6.529 | 0.007459 | 3441.5 | 3889.1 | 6.4109
900 | 0.012962 | 3739.4 | 4257.9 | 6.915 | 0.010283 | 3710.3 | 4224.4 | 6.7882 | 0.008505 | 3681 | 4191.5 | 6.6805
1000 | 0.014324 | 3954.6 | 4527.6 | 7.1356 | 0.011411 | 3930.5 | 4501.1 | 7.0146 | 0.00948 | 3906.4 | 4475.2 | 6.9127
1100 | 0.015642 | 4167.4 | 4793.1 | 7.3364 | 0.012496 | 4145.7 | 4770.5 | 7.2184 | 0.010409 | 4124.1 | 4748.6 | 7.1195
1200 | 0.01694 | 4380.1 | 5057.7 | 7.5224 | 0.013561 | 4359.1 | 5037.2 | 7.4058 | 0.011317 | 4338.2 | 5017.2 | 7.3083
1300 | 0.018229 | 4594.3 | 5323.5 | 7.6969 | 0.014616 | 4572.8 | 5303.6 | 7.5808 | 0.012215 | 4551.4 | 5284.3 | 7.4837

## Pinakas4
ΠΙΝΑΚΑΣ 4 - ΥΠΟΨΥΚΤΟ ΥΓΡΟ Η2Ο
T | P = 5,0 MPa (263,99°C) |  |  |  | P =10 MPa (311,06°C) |  |  |  | P =15 MPa (342,24°C)
| v | u | h | s | v | u | h | s | v | u | h | s
[°C] | [m3/kg] | [kJ/kg ] | [kJ/kg ] | [kJ/(kg.K) ] | [m3/kg] | [kJ/kg ] | [kJ/kg ] | [kJ/(kg.K) ] | [m3/kg] | [kJ/kg ] | [kJ/kg ] | [kJ/(kg.K) ]
Κορ. | 0.0012859 | 1147.8 | 1154.2 | 2.9202 | 0.0014524 | 1393 | 1407.6 | 3.3596 | 0.0016581 | 1585.6 | 1610.5 | 3.6848
0 | 0.0009977 | 0.04 | 5.04 | 0.0001 | 0.0009952 | 0.09 | 10 | 0.0002 | 0.0009928 | 0.15 | 15.05 | 0.0004
20 | 0.0009995 | 83.65 | 88.65 | 0.2956 | 0.0009972 | 83.36 | 93.33 | 0.2945 | 0.000995 | 83.06 | 97.99 | 0.2934
40 | 0.0010056 | 166.95 | 171.97 | 0.5705 | 0.0010034 | 166.35 | 176.38 | 0.5686 | 0.0010013 | 165.76 | 180.78 | 0.5666
60 | 0.0010149 | 250.23 | 255.3 | 0.8285 | 0.0010127 | 249.36 | 259.49 | 0.8258 | 0.0010105 | 248.51 | 263.67 | 0.8232
80 | 0.0010268 | 333.72 | 338.85 | 1.072 | 0.0010245 | 332.59 | 342.8 | 1.0688 | 0.0010222 | 331.48 | 346.81 | 1.0656
100 | 0.001041 | 417.52 | 422.72 | 1.303 | 0.0010385 | 416.12 | 426.5 | 1.2992 | 0.0010361 | 414.74 | 430.28 | 1.2955
120 | 0.0010576 | 501.8 | 507.09 | 1.5233 | 0.0010549 | 500.08 | 510.64 | 1.5189 | 0.0010522 | 498.4 | 514.19 | 1.5145
140 | 0.0010768 | 586.76 | 592.15 | 1.7343 | 0.0010737 | 584.68 | 595.42 | 1.7292 | 0.0010707 | 582.66 | 598.72 | 1.7242
160 | 0.0010988 | 672.62 | 678.12 | 1.9375 | 0.0010953 | 670.13 | 681.08 | 1.9317 | 0.0010918 | 667.71 | 684.09 | 1.926
180 | 0.001124 | 759.63 | 765.25 | 2.1341 | 0.0011199 | 756.65 | 767.84 | 2.1275 | 0.0011159 | 753.76 | 770.5 | 2.121
200 | 0.001153 | 848.1 | 853.9 | 2.3255 | 0.001148 | 844.5 | 856 | 2.3178 | 0.0011433 | 841 | 858.2 | 2.3104
220 | 0.0011866 | 938.4 | 944.4 | 2.5128 | 0.0011805 | 934.1 | 945.9 | 2.5039 | 0.0011748 | 929.9 | 947.5 | 2.4953
240 | 0.0012264 | 1031.4 | 1037.5 | 2.6979 | 0.0012187 | 1026 | 1038.1 | 2.6872 | 0.0012114 | 1020.8 | 1039 | 2.6771
260 | 0.0012749 | 1127.9 | 1134.3 | 2.883 | 0.0012645 | 1121.1 | 1133.7 | 2.8699 | 0.001255 | 1114.6 | 1133.4 | 2.8576
280 |  |  |  |  | 0.0013216 | 1220.9 | 1234.1 | 3.0548 | 0.0013084 | 1212.5 | 1232.1 | 3.0393
300 |  |  |  |  | 0.0013972 | 1328.4 | 1342.3 | 3.2469 | 0.001377 | 1316.6 | 1337.3 | 3.226
320 | P =15 MPa (342,24°C) v: 0.0014724; P =15 MPa (342,24°C) u: 1431.1; P =15 MPa (342,24°C) h: 1453.2; P =15 MPa (342,24°C) s: 3.4247
340 | P =15 MPa (342,24°C) v: 0.0016311; P =15 MPa (342,24°C) u: 1567.5; P =15 MPa (342,24°C) h: 1591.9; P =15 MPa (342,24°C) s: 3.6546
T | P = 5,0 MPa (263,99°C) v: P = 20 MPa (365,81°C); P =10 MPa (311,06°C) v: P =30 MPa; P =15 MPa (342,24°C) v: P =50 MPa
| v | u | h | s | v | u | h | s | v | u | h | s
[°C] | [m3/kg] | [kJ/kg ] | [kJ/kg ] | [kJ/(kg.K) ] | [m3/kg] | [kJ/kg ] | [kJ/kg ] | [kJ/(kg.K) ] | [m3/kg] | [kJ/kg ] | [kJ/kg ] | [kJ/(kg.K) ]
Κορ. | P = 20 MPa (365,81°C) v: 0.002036; P = 20 MPa (365,81°C) u: 1785.6; P = 20 MPa (365,81°C) h: 1826.3; P = 20 MPa (365,81°C) s: 4.0139
0 | 0.0009904 | 0.2 | 20.01 | 0.0004 | 0.0009856 | 0.25 | 29.82 | 0.0001 | 0.0009766 | 0.2 | 49.03 | 0.0014
20 | 0.0009928 | 82.77 | 102.62 | 0.2923 | 0.0009886 | 82.17 | 111.84 | 0.2899 | 0.0009804 | 81 | 130.02 | 0.2848
40 | 0.0009992 | 165.17 | 185.16 | 0.5646 | 0.0009951 | 164.04 | 193.89 | 0.5607 | 0.0009872 | 161.86 | 211.21 | 0.5527
60 | 0.0010084 | 247.68 | 267.85 | 0.8206 | 0.0010042 | 246.06 | 276.19 | 0.8154 | 0.0009962 | 242.98 | 292.79 | 0.8052
80 | 0.0010199 | 330.4 | 350.8 | 1.0624 | 0.0010156 | 328.3 | 358.77 | 1.0561 | 0.0010073 | 324.34 | 374.7 | 1.044
100 | 0.0010337 | 413.39 | 434.06 | 1.2917 | 0.001029 | 410.78 | 441.66 | 1.2844 | 0.0010201 | 405.88 | 456.89 | 1.2703
120 | 0.0010496 | 496.76 | 517.76 | 1.5102 | 0.0010445 | 493.59 | 524.93 | 1.5018 | 0.0010348 | 487.65 | 539.39 | 1.4857
140 | 0.0010678 | 580.69 | 602.04 | 1.7193 | 0.0010621 | 576.88 | 608.75 | 1.7098 | 0.0010515 | 569.77 | 622.35 | 1.6915
160 | 0.0010885 | 665.35 | 687.12 | 1.9204 | 0.0010821 | 660.82 | 693.28 | 1.9096 | 0.0010703 | 652.41 | 705.92 | 1.8891
180 | 0.001112 | 750.95 | 773.2 | 2.1147 | 0.0011047 | 745.59 | 778.73 | 2.1024 | 0.0010912 | 735.69 | 790.25 | 2.0794
200 | 0.0011388 | 837.7 | 860.5 | 2.3031 | 0.0011302 | 831.4 | 865.3 | 2.2893 | 0.0011146 | 819.7 | 875.5 | 2.2634
220 | 0.0011695 | 925.9 | 949.3 | 2.487 | 0.001159 | 918.3 | 953.1 | 2.4711 | 0.0011408 | 904.7 | 961.7 | 2.4419
240 | 0.0012046 | 1016 | 1040 | 2.6674 | 0.001192 | 1006.9 | 1042.6 | 2.649 | 0.0011702 | 990.7 | 1049.2 | 2.6158
260 | 0.0012462 | 1108.6 | 1133.5 | 2.8459 | 0.0012303 | 1097.4 | 1134.3 | 2.8243 | 0.0012034 | 1078.1 | 1138.2 | 2.786
280 | 0.0012965 | 1204.7 | 1230.6 | 3.0248 | 0.0012755 | 1190.7 | 1229 | 2.9986 | 0.0012415 | 1167.2 | 1229.3 | 2.9537
300 | 0.0013596 | 1306.1 | 1333.3 | 3.2071 | 0.0013307 | 1287.9 | 1327.8 | 3.1741 | 0.001286 | 1258.7 | 1323 | 3.12
320 | 0.0014437 | 1415.7 | 1444.6 | 3.3979 | 0.0013997 | 1390.7 | 1432.7 | 3.3539 | 0.0013388 | 1353.3 | 1420.2 | 3.2868
340 | 0.0015684 | 1539.7 | 1571 | 3.6075 | 0.001492 | 1501.7 | 1546.5 | 3.5426 | 0.0014032 | 1452 | 1522.1 | 3.4557
360 | 0.0018226 | 1702.8 | 1739.3 | 3.8772 | 0.0016265 | 1626.6 | 1675.4 | 3.7494 | 0.0014838 | 1556 | 1630.2 | 3.6291
380 |  |  |  |  | 0.0018691 | 1781.4 | 1837.5 | 4.0012 | 0.0015884 | 1667.2 | 1746.6 | 3.8101

## Pinakas5
ΠΙΝΑΚΑΣ ΑΤΜΟΥ 5 - ΚΟΡΕΣΜΕΝΟ ΨΥΚΤΙΚΟ R-134a
|  | Ειδικός όγκος |  | Ειδική εσωτερική ενέργεια |  | Ειδική ενθαλπία |  | Ειδική εντροπία
Πίεση | Θερμοκρασία | Κορεσμένου | Κορεσμένου | Κορεσμένου | Κορεσμένου | Κορεσμένου | Κορεσμένου | Κορεσμένου | Κορεσμένου
| κορεσμού | υγρού | ατμού | υγρού | ατμού | υγρού | ατμού | υγρού | ατμού
P | T sat@P | vf | vg | uf | ug | hf | hg | sf | sg
[ MPa ] | [°C] | [m3/kg] | [m3/kg] | [kJ/kg ] | [kJ/kg ] | [kJ/kg ] | [kJ/kg ] | [kJ/(kg.K) ] | [kJ/(kg.K) ]
0.06 | -37.07 | 0.0007097 | 0.31 | 3.41 | 206.12 | 3.46 | 224.72 | 0.0147 | 0.952
0.08 | -31.21 | 0.0007184 | 0.2366 | 10.41 | 209.46 | 10.47 | 228.39 | 0.044 | 0.9447
0.1 | -26.43 | 0.0007258 | 0.1917 | 16.22 | 212.18 | 16.29 | 231.35 | 0.0678 | 0.9395
0.12 | -22.36 | 0.0007323 | 0.1614 | 21.23 | 214.5 | 21.32 | 233.86 | 0.0879 | 0.9354
0.14 | -18.8 | 0.0007381 | 0.1395 | 25.66 | 216.52 | 25.77 | 236.04 | 0.1055 | 0.9322
0.15 | -17.21 | 0.0007408 | 0.1312 | 27.66 | 217.42 | 27.775 | 237.005 | 0.1133 | 0.93085
0.16 | -15.62 | 0.0007435 | 0.1229 | 29.66 | 218.32 | 29.78 | 237.97 | 0.1211 | 0.9295
0.18 | -12.73 | 0.0007485 | 0.1098 | 33.31 | 219.94 | 33.45 | 239.71 | 0.1352 | 0.9273
0.2 | -10.09 | 0.0007532 | 0.0993 | 36.69 | 221.43 | 36.84 | 241.3 | 0.1481 | 0.9253
0.24 | -5.37 | 0.0007618 | 0.0834 | 42.77 | 224.07 | 42.95 | 244.09 | 0.171 | 0.9222
0.28 | -1.23 | 0.0007697 | 0.0719 | 48.18 | 226.38 | 48.39 | 246.52 | 0.1911 | 0.9197
0.32 | 2.48 | 0.000777 | 0.0632 | 53.06 | 228.43 | 53.31 | 248.66 | 0.2089 | 0.9177
0.36 | 5.84 | 0.0007839 | 0.0564 | 57.54 | 230.28 | 57.82 | 250.58 | 0.2251 | 0.916
0.4 | 8.93 | 0.0007904 | 0.0509 | 61.69 | 231.97 | 62 | 252.32 | 0.2399 | 0.9145
0.5 | 15.74 | 0.0008056 | 0.0409 | 70.93 | 235.64 | 71.33 | 256.07 | 0.2723 | 0.9117
0.6 | 21.58 | 0.0008196 | 0.0341 | 78.99 | 238.74 | 79.48 | 259.19 | 0.2999 | 0.9097
0.7 | 26.72 | 0.0008328 | 0.0292 | 86.19 | 241.42 | 86.78 | 261.85 | 0.3242 | 0.908
0.8 | 31.33 | 0.0008454 | 0.0255 | 92.75 | 243.78 | 93.42 | 264.15 | 0.3459 | 0.9066
0.9 | 35.53 | 0.0008576 | 0.0226 | 98.79 | 245.88 | 99.56 | 266.18 | 0.3656 | 0.9054
1 | 39.39 | 0.0008695 | 0.0202 | 104.42 | 247.77 | 105.29 | 267.97 | 0.3838 | 0.9043
1.2 | 46.32 | 0.0008928 | 0.0166 | 114.69 | 251.03 | 115.76 | 270.99 | 0.4164 | 0.9023
1.4 | 52.43 | 0.0009159 | 0.014 | 123.98 | 253.74 | 125.26 | 273.4 | 0.4453 | 0.9003
1.6 | 57.92 | 0.0009392 | 0.0121 | 132.52 | 256 | 134.02 | 275.33 | 0.4714 | 0.8982
1.8 | 62.91 | 0.0009631 | 0.0105 | 140.49 | 257.88 | 142.22 | 276.83 | 0.4954 | 0.8959
2 | 67.49 | 0.0009878 | 0.0093 | 148.02 | 259.41 | 149.99 | 277.94 | 0.5178 | 0.8934
2.5 | 77.59 | 0.0010562 | 0.0069 | 165.48 | 261.84 | 168.12 | 279.17 | 0.5687 | 0.8854
3 | 86.22 | 0.0011416 | 0.0053 | 181.88 | 262.16 | 185.3 | 278.01 | 0.6156 | 0.8735

## Pinakas6
ΠΙΝΑΚΑΣ 6 - ΚΟΡΕΣΜΕΝΟ ΨΥΚΤΙΚΟ R-134a
|  | Ειδικός όγκος |  | Ειδική εσωτερική ενέργεια |  | Ειδική ενθαλπία |  | Ειδική εντροπία
Θερμοκρασία | Πίεση | Κορεσμένου | Κορεσμένου | Κορεσμένου | Κορεσμένου | Κορεσμένου | Κορεσμένου | Κορεσμένου | Κορεσμένου
| κορεσμού | υγρού | ατμού | υγρού | ατμού | υγρού | ατμού | υγρού | ατμού
T | P sat@T | vf | vg | uf | ug | hf | hg | sf | sg
[°C] | [ MPa ] | [m3/kg] | [m3/kg] | [kJ/kg ] | [kJ/kg ] | [kJ/kg ] | [kJ/kg ] | [kJ/(kg.K) ] | [kJ/(kg.K) ]
-40 | 0.05164 | 0.0007055 | 0.3569 | -0.04 | 204.45 | 0 | 222.88 | 0 | 0.956
-36 | 0.06332 | 0.0007113 | 0.2947 | 4.68 | 206.73 | 4.73 | 225.4 | 0.0201 | 0.9506
-32 | 0.07704 | 0.0007172 | 0.2451 | 9.47 | 209.01 | 9.52 | 227.9 | 0.0401 | 0.9456
-28 | 0.09305 | 0.0007233 | 0.2052 | 14.31 | 211.29 | 14.37 | 230.38 | 0.06 | 0.9411
-26 | 0.10199 | 0.0007265 | 0.1882 | 16.75 | 212.43 | 16.82 | 231.62 | 0.0699 | 0.939
-24 | 0.1116 | 0.0007296 | 0.1728 | 19.21 | 213.57 | 19.29 | 232.85 | 0.0798 | 0.937
-22 | 0.12192 | 0.0007328 | 0.159 | 21.68 | 214.7 | 21.77 | 234.08 | 0.0897 | 0.9351
-20 | 0.13299 | 0.0007361 | 0.1464 | 24.17 | 215.84 | 24.26 | 235.31 | 0.0996 | 0.9332
-18 | 0.14483 | 0.0007395 | 0.135 | 26.67 | 216.97 | 26.77 | 236.53 | 0.1094 | 0.9315
-16 | 0.15748 | 0.0007428 | 0.1247 | 29.18 | 218.1 | 29.3 | 237.74 | 0.1192 | 0.9298
-12 | 0.1854 | 0.0007498 | 0.1068 | 34.25 | 220.36 | 34.39 | 240.15 | 0.1388 | 0.9267
-8 | 0.21704 | 0.0007569 | 0.0919 | 39.38 | 222.6 | 39.54 | 242.54 | 0.1583 | 0.9239
-4 | 0.25274 | 0.0007644 | 0.0794 | 44.56 | 224.84 | 44.75 | 244.9 | 0.1777 | 0.9213
0 | 0.29282 | 0.0007721 | 0.0689 | 49.79 | 227.06 | 50.02 | 247.23 | 0.197 | 0.919
4 | 0.33765 | 0.0007801 | 0.06 | 55.08 | 229.27 | 55.35 | 249.53 | 0.2162 | 0.9169
8 | 0.38756 | 0.0007884 | 0.0525 | 60.43 | 231.46 | 60.73 | 251.8 | 0.2354 | 0.915
12 | 0.44294 | 0.0007971 | 0.046 | 65.83 | 233.63 | 66.18 | 254.03 | 0.2545 | 0.9132
16 | 0.50416 | 0.0008062 | 0.0405 | 71.29 | 235.78 | 71.69 | 256.22 | 0.2735 | 0.9116
20 | 0.5716 | 0.0008157 | 0.0358 | 76.8 | 237.91 | 77.26 | 258.35 | 0.2924 | 0.9102
24 | 0.64566 | 0.0008257 | 0.0317 | 82.37 | 240.01 | 82.9 | 260.45 | 0.3113 | 0.9089
26 | 0.6853 | 0.0008309 | 0.0298 | 85.18 | 241.05 | 85.75 | 261.48 | 0.3208 | 0.9082
28 | 0.72675 | 0.0008362 | 0.0281 | 88 | 242.08 | 88.61 | 262.5 | 0.3302 | 0.9076
30 | 0.77006 | 0.0008417 | 0.0265 | 90.84 | 243.1 | 91.49 | 263.5 | 0.3396 | 0.907
32 | 0.81528 | 0.0008473 | 0.025 | 93.7 | 244.12 | 94.39 | 264.48 | 0.349 | 0.9064
34 | 0.86247 | 0.000853 | 0.0236 | 96.58 | 245.12 | 97.31 | 265.45 | 0.3584 | 0.9058
36 | 0.91168 | 0.000859 | 0.0223 | 99.47 | 246.11 | 100.25 | 266.4 | 0.3678 | 0.9053
38 | 0.96298 | 0.0008651 | 0.021 | 102.38 | 247.09 | 103.21 | 267.33 | 0.3772 | 0.9047
40 | 1.0164 | 0.0008714 | 0.0199 | 105.3 | 248.06 | 106.19 | 268.24 | 0.3866 | 0.9041
42 | 1.072 | 0.000878 | 0.0188 | 108.25 | 249.02 | 109.19 | 269.14 | 0.396 | 0.9035
44 | 1.1299 | 0.0008847 | 0.0177 | 111.22 | 249.96 | 112.22 | 270.01 | 0.4054 | 0.903
48 | 1.2526 | 0.0008989 | 0.0159 | 117.22 | 251.79 | 118.35 | 271.68 | 0.4243 | 0.9017
52 | 1.3851 | 0.0009142 | 0.0142 | 123.31 | 253.55 | 124.58 | 273.24 | 0.4432 | 0.9004
56 | 1.5278 | 0.0009308 | 0.0127 | 129.51 | 255.23 | 130.93 | 274.68 | 0.4622 | 0.899
60 | 1.6813 | 0.0009488 | 0.0114 | 135.82 | 256.81 | 137.42 | 275.99 | 0.4814 | 0.8973
70 | 2.1162 | 0.0010027 | 0.0086 | 152.22 | 260.15 | 154.34 | 278.43 | 0.5302 | 0.8918
80 | 2.6324 | 0.0010766 | 0.0064 | 169.88 | 262.14 | 172.71 | 279.12 | 0.5814 | 0.8827
90 | 3.2435 | 0.0011949 | 0.0046 | 189.82 | 261.34 | 193.69 | 276.32 | 0.638 | 0.8655
100 | 3.9742 | 0.0015443 | 0.0027 | 218.6 | 248.49 | 224.74 | 259.13 | 0.7196 | 0.8117

## Pinakas7a
ΠΙΝΑΚΑΣ 7 - ΥΠΕΡΘΕΡΜΟΣ ΑΤΜΟΣ ΨΥΚΤΙΚΟΥ R-134a
T | P = 0,06 MPa (-37,07°C) |  |  |  | P = 0,10 MPa (-26,43°C) |  |  |  | P = 0,14 MPa (-18,80°C)
| v | u | h | s | v | u | h | s | v | u | h | s
[°C] | [m3/kg] | [kJ/kg ] | [kJ/kg ] | [kJ/(kg.K) ] | [m3/kg] | [kJ/kg ] | [kJ/kg ] | [kJ/(kg.K) ] | [m3/kg] | [kJ/kg ] | [kJ/kg ] | [kJ/(kg.K) ]
Κορ. | 0.31003 | 206.12 | 224.72 | 0.952 | 0.1917 | 212.18 | 231.35 | 0.9395 | 0.13945 | 216.52 | 236.04 | 0.9322
-20 | 0.33536 | 217.86 | 237.98 | 1.0062 | 0.1977 | 216.77 | 236.54 | 0.9602
-10 | 0.34992 | 224.97 | 245.96 | 1.0371 | 0.20686 | 224.01 | 244.7 | 0.9918 | 0.14549 | 223.03 | 243.4 | 0.9606
0 | 0.36433 | 232.24 | 254.1 | 1.0675 | 0.21587 | 231.41 | 252.99 | 1.0227 | 0.15219 | 230.55 | 251.86 | 0.9922
10 | 0.37861 | 239.69 | 262.41 | 1.0973 | 0.22473 | 238.96 | 261.43 | 1.0531 | 0.15875 | 238.21 | 260.43 | 1.023
20 | 0.39279 | 247.32 | 270.89 | 1.1267 | 0.23349 | 246.67 | 270.02 | 1.0829 | 0.1652 | 246.01 | 269.13 | 1.0532
30 | 0.40688 | 255.12 | 279.53 | 1.1557 | 0.24216 | 254.54 | 278.76 | 1.1122 | 0.17155 | 253.96 | 277.97 | 1.0828
40 | 0.42091 | 263.1 | 288.35 | 1.1844 | 0.25076 | 262.58 | 287.66 | 1.1411 | 0.17783 | 262.06 | 286.96 | 1.112
50 | 0.43487 | 271.25 | 297.34 | 1.2126 | 0.2593 | 270.79 | 296.72 | 1.1696 | 0.18404 | 270.32 | 296.09 | 1.1407
60 | 0.44879 | 279.58 | 306.51 | 1.2405 | 0.26779 | 279.16 | 305.94 | 1.1977 | 0.1902 | 278.74 | 305.37 | 1.169
70 | 0.46266 | 288.08 | 315.84 | 1.2681 | 0.27623 | 287.7 | 315.32 | 1.2254 | 0.19633 | 287.32 | 314.8 | 1.1969
80 | 0.4765 | 296.75 | 325.34 | 1.2954 | 0.28464 | 296.4 | 324.87 | 1.2528 | 0.20241 | 296.06 | 324.39 | 1.2244
90 | 0.49031 | 305.58 | 335 | 1.3224 | 0.29302 | 305.27 | 334.57 | 1.2799 | 0.20846 | 304.95 | 334.14 | 1.2516
100 | P = 0,14 MPa (-18,80°C) v: 0.21449; P = 0,14 MPa (-18,80°C) u: 314.01; P = 0,14 MPa (-18,80°C) h: 344.04; P = 0,14 MPa (-18,80°C) s: 1.2785
T | P = 0,06 MPa (-37,07°C) v: P = 0,18 MPa (-12,73°C); P = 0,10 MPa (-26,43°C) v: P = 0,20 MPa (-10,09°C); P = 0,14 MPa (-18,80°C) v: P = 0,24 MPa (-5,37°C)
| v | u | h | s | v | u | h | s | v | u | h | s
[°C] | [m3/kg] | [kJ/kg ] | [kJ/kg ] | [kJ/(kg.K) ] | [m3/kg] | [kJ/kg ] | [kJ/kg ] | [kJ/(kg.K) ] | [m3/kg] | [kJ/kg ] | [kJ/kg ] | [kJ/(kg.K) ]
Κορ. | 0.10983 | 219.94 | 239.71 | 0.9273 | 0.09933 | 221.43 | 241.3 | 0.9253 | 0.08343 | 224.07 | 244.09 | 0.9222
-10 | 0.11135 | 222.02 | 242.06 | 0.9362 | 0.09938 | 221.5 | 241.38 | 0.9256
0 | 0.11678 | 229.67 | 250.69 | 0.9684 | 0.10438 | 229.23 | 250.1 | 0.9582 | 0.08574 | 228.31 | 248.89 | 0.9399
10 | 0.12207 | 237.44 | 259.41 | 0.9998 | 0.10922 | 237.05 | 258.89 | 0.9898 | 0.08993 | 236.26 | 257.84 | 0.9721
20 | 0.12723 | 245.33 | 268.23 | 1.0304 | 0.11394 | 244.99 | 267.78 | 1.0206 | 0.09339 | 244.3 | 266.85 | 1.0034
30 | 0.1323 | 253.36 | 277.17 | 1.0604 | 0.11856 | 253.06 | 276.77 | 1.0508 | 0.09794 | 252.45 | 275.95 | 1.0339
40 | 0.1373 | 261.53 | 286.24 | 1.0898 | 0.12311 | 261.26 | 285.88 | 1.0804 | 0.10181 | 260.72 | 285.16 | 1.0637
50 | 0.14222 | 269.85 | 295.45 | 1.1187 | 0.12758 | 269.61 | 295.12 | 1.1094 | 0.10562 | 269.12 | 294.47 | 1.093
60 | 0.1471 | 278.31 | 304.79 | 1.1472 | 0.13201 | 278.1 | 304.5 | 1.138 | 0.10937 | 277.67 | 303.91 | 1.1218
70 | 0.15193 | 286.93 | 314.28 | 1.1753 | 0.13639 | 286.74 | 314.02 | 1.1661 | 0.11307 | 286.35 | 313.49 | 1.1501
80 | 0.15672 | 295.71 | 323.92 | 1.203 | 0.14073 | 295.53 | 323.68 | 1.1939 | 0.11674 | 295.18 | 323.19 | 1.178
90 | 0.16148 | 304.63 | 333.7 | 1.2303 | 0.14504 | 304.47 | 333.48 | 1.2212 | 0.12037 | 304.15 | 333.04 | 1.2055
100 | 0.16622 | 313.72 | 343.63 | 1.2573 | 0.14932 | 313.57 | 343.43 | 1.2483 | 0.12398 | 313.27 | 343.03 | 1.2326
T | P = 0,18 MPa (-12,73°C) v: P = 0,28 MPa (-1,23°C); P = 0,20 MPa (-10,09°C) v: P = 0,32 MPa (2,48°C); P = 0,24 MPa (-5,37°C) v: P = 0,40 MPa (8,93°C)
| v | u | h | s | v | u | h | s | v | u | h | s
[°C] | [m3/kg] | [kJ/kg ] | [kJ/kg ] | [kJ/(kg.K) ] | [m3/kg] | [kJ/kg ] | [kJ/kg ] | [kJ/(kg.K) ] | [m3/kg] | [kJ/kg ] | [kJ/kg ] | [kJ/(kg.K) ]
Κορ. | 0.07193 | 226.38 | 246.52 | 0.9197 | 0.06322 | 228.43 | 248.66 | 0.9177 | 0.05089 | 231.97 | 252.32 | 0.9145
0 | P = 0,28 MPa (-1,23°C) v: 0.0724; P = 0,28 MPa (-1,23°C) u: 227.37; P = 0,28 MPa (-1,23°C) h: 247.64; P = 0,28 MPa (-1,23°C) s: 0.9238
10 | 0.07613 | 235.44 | 256.76 | 0.9566 | 0.06576 | 234.61 | 255.65 | 0.9427 | 0.05119 | 232.87 | 253.35 | 0.9182
20 | 0.07972 | 243.59 | 265.91 | 0.9883 | 0.06901 | 242.87 | 264.95 | 0.9749 | 0.05397 | 241.37 | 262.96 | 0.9515
30 | 0.0832 | 251.83 | 275.12 | 1.0192 | 0.07214 | 251.19 | 274.28 | 1.0062 | 0.05662 | 249.89 | 272.54 | 0.9837
40 | 0.0866 | 260.17 | 284.42 | 1.0494 | 0.07518 | 259.61 | 283.67 | 1.0367 | 0.05917 | 258.47 | 282.14 | 1.0148
50 | 0.08992 | 268.64 | 293.81 | 1.0789 | 0.07815 | 268.14 | 293.15 | 1.0665 | 0.06164 | 267.13 | 291.79 | 1.0452
60 | 0.09319 | 277.23 | 303.32 | 1.1079 | 0.08106 | 276.79 | 302.72 | 1.0957 | 0.06405 | 275.89 | 301.51 | 1.0748
70 | 0.09641 | 285.96 | 312.95 | 1.1364 | 0.08392 | 285.56 | 312.41 | 1.1243 | 0.06641 | 284.75 | 311.32 | 1.1038
80 | 0.0996 | 294.82 | 322.71 | 1.1644 | 0.08674 | 294.46 | 322.22 | 1.1525 | 0.06873 | 293.73 | 321.23 | 1.1322
90 | 0.10275 | 303.83 | 332.6 | 1.192 | 0.08953 | 303.5 | 332.15 | 1.1802 | 0.07102 | 302.84 | 331.25 | 1.1602
100 | 0.10587 | 312.98 | 342.62 | 1.2193 | 0.09229 | 312.68 | 342.21 | 1.1076 | 0.07327 | 312.07 | 341.38 | 1.1878
110 | 0.10897 | 322.27 | 352.78 | 1.2461 | 0.09503 | 322 | 352.4 | 1.2345 | 0.0755 | 321.44 | 351.64 | 1.2149
120 | 0.11205 | 331.71 | 363.08 | 1.2727 | 0.09774 | 331.45 | 362.73 | 1.2611 | 0.07771 | 330.94 | 362.03 | 1.2417
130 | P = 0,40 MPa (8,93°C) v: 0.07991; P = 0,40 MPa (8,93°C) u: 340.58; P = 0,40 MPa (8,93°C) h: 372.54; P = 0,40 MPa (8,93°C) s: 1.2681
140 | P = 0,40 MPa (8,93°C) v: 0.08208; P = 0,40 MPa (8,93°C) u: 350.35; P = 0,40 MPa (8,93°C) h: 383.18; P = 0,40 MPa (8,93°C) s: 1.2941

## Pinakas7b
ΠΙΝΑΚΑΣ 7 - ΥΠΕΡΘΕΡΜΟΣ ΑΤΜΟΣ ΨΥΚΤΙΚΟΥ R-134a (συνέχεια)
T | P = 0,50 MPa (15,74°C) |  |  |  | P = 0,60 MPa (21,58°C) |  |  |  | P = 0,70 MPa (26,72°C)
| v | u | h | s | v | u | h | s | v | u | h | s
[°C] | [m3/kg] | [kJ/kg ] | [kJ/kg ] | [kJ/(kg.K) ] | [m3/kg] | [kJ/kg ] | [kJ/kg ] | [kJ/(kg.K) ] | [m3/kg] | [kJ/kg ] | [kJ/kg ] | [kJ/(kg.K) ]
Κορ. | 0.04086 | 235.64 | 256.07 | 0.9117 | 0.03408 | 238.74 | 259.19 | 0.9097 | 0.02918 | 241.42 | 261.85 | 0.908
20 | P = 0,50 MPa (15,74°C) v: 0.04188; P = 0,50 MPa (15,74°C) u: 239.4; P = 0,50 MPa (15,74°C) h: 260.34; P = 0,50 MPa (15,74°C) s: 0.9264
30 | 0.04416 | 248.2 | 270.28 | 0.9597 | 0.03581 | 246.41 | 267.89 | 0.9388 | 0.02979 | 244.51 | 265.37 | 0.9197
40 | 0.04633 | 256.99 | 280.16 | 0.9918 | 0.03774 | 255.45 | 278.09 | 0.9719 | 0.03157 | 253.83 | 275.93 | 0.9539
50 | 0.04842 | 265.83 | 290.04 | 1.0229 | 0.03958 | 264.48 | 288.23 | 1.0037 | 0.03324 | 263.08 | 286.35 | 0.9867
60 | 0.05043 | 274.73 | 299.95 | 1.0531 | 0.04134 | 273.54 | 298.35 | 1.0346 | 0.03482 | 272.31 | 296.69 | 1.0182
70 | 0.0524 | 283.72 | 309.92 | 1.0825 | 0.04304 | 282.66 | 308.48 | 1.0645 | 0.03634 | 281.57 | 307.01 | 1.0487
80 | 0.05432 | 292.8 | 319.96 | 1.1114 | 0.04469 | 291.86 | 318.67 | 1.0938 | 0.03781 | 290.88 | 317.35 | 1.0784
90 | 0.0562 | 302 | 330.1 | 1.1397 | 0.04631 | 301.14 | 328.93 | 1.1225 | 0.03924 | 300.27 | 327.74 | 1.1074
100 | 0.05805 | 311.31 | 340.33 | 1.1675 | 0.0479 | 310.53 | 339.27 | 1.1505 | 0.04064 | 309.74 | 338.19 | 1.1358
110 | 0.05988 | 320.74 | 350.68 | 1.1949 | 0.04946 | 320.03 | 349.7 | 1.1781 | 0.04201 | 319.31 | 348.71 | 1.1637
120 | 0.06168 | 330.3 | 361.14 | 1.2218 | 0.05099 | 329.64 | 360.24 | 1.2053 | 0.04335 | 328.98 | 359.33 | 1.191
130 | 0.06347 | 339.98 | 371.72 | 1.2484 | 0.05251 | 339.38 | 370.88 | 1.232 | 0.04468 | 338.76 | 370.04 | 1.2179
140 | 0.06524 | 349.79 | 382.42 | 1.2746 | 0.05402 | 349.23 | 381.64 | 1.2584 | 0.04599 | 348.66 | 380.86 | 1.2444
150 |  |  |  |  | 0.0555 | 359.21 | 392.52 | 1.2844 | 0.04729 | 358.68 | 391.79 | 1.2706
160 |  |  |  |  | 0.05698 | 369.32 | 403.51 | 1.31 | 0.04857 | 368.82 | 402.82 | 1.2963
T | P = 0,50 MPa (15,74°C) v: P = 0,80 MPa (31,33°C); P = 0,60 MPa (21,58°C) v: P = 0,90 MPa (35,53°C); P = 0,70 MPa (26,72°C) v: P = 1,00 MPa (39,39°C)
| v | u | h | s | v | u | h | s | v | u | h | s
[°C] | [m3/kg] | [kJ/kg ] | [kJ/kg ] | [kJ/(kg.K) ] | [m3/kg] | [kJ/kg ] | [kJ/kg ] | [kJ/(kg.K) ] | [m3/kg] | [kJ/kg ] | [kJ/kg ] | [kJ/(kg.K) ]
Κορ. | 0.02547 | 243.78 | 264.15 | 0.9066 | 0.02255 | 245.88 | 266.18 | 0.9054 | 0.0202 | 247.77 | 267.97 | 0.9043
40 | 0.02691 | 252.13 | 273.66 | 0.9374 | 0.02325 | 250.32 | 271.25 | 0.9217 | 0.02029 | 248.39 | 268.68 | 0.9066
50 | 0.02846 | 261.62 | 284.39 | 0.9711 | 0.02472 | 260.09 | 282.34 | 0.9566 | 0.02171 | 258.48 | 280.19 | 0.9428
60 | 0.02992 | 271.04 | 294.98 | 1.0034 | 0.02609 | 269.72 | 293.21 | 0.9897 | 0.02301 | 268.35 | 291.36 | 0.9768
70 | 0.03131 | 280.45 | 305.5 | 1.0345 | 0.02738 | 279.3 | 303.94 | 1.0214 | 0.02423 | 278.11 | 302.34 | 1.0093
80 | 0.03264 | 289.89 | 316 | 1.0647 | 0.02861 | 288.87 | 314.62 | 1.0521 | 0.02538 | 287.82 | 313.2 | 1.0405
90 | 0.03393 | 299.37 | 326.52 | 1.094 | 0.0298 | 298.46 | 325.28 | 1.0819 | 0.02649 | 297.53 | 324.01 | 1.0707
100 | 0.03519 | 308.93 | 337.08 | 1.1227 | 0.03095 | 308.11 | 335.96 | 1.1109 | 0.02755 | 307.27 | 334.82 | 1.1
110 | 0.03642 | 318.57 | 347.71 | 1.1508 | 0.03207 | 317.82 | 346.68 | 1.1392 | 0.02858 | 317.06 | 345.65 | 1.1286
120 | 0.03762 | 328.31 | 358.4 | 1.1784 | 0.03316 | 327.62 | 357.47 | 1.167 | 0.02959 | 326.93 | 356.52 | 1.1567
130 | 0.03881 | 338.14 | 369.19 | 1.2055 | 0.03423 | 337.52 | 368.33 | 1.1943 | 0.03058 | 336.88 | 367.46 | 1.1841
140 | 0.03997 | 348.09 | 380.07 | 1.2321 | 0.03529 | 347.51 | 379.27 | 1.2211 | 0.03154 | 346.92 | 378.46 | 1.2111
150 | 0.04113 | 358.15 | 391.05 | 1.2584 | 0.03633 | 357.61 | 390.31 | 1.2475 | 0.0325 | 357.06 | 389.56 | 1.2376
160 | 0.04227 | 368.32 | 402.14 | 1.2843 | 0.03736 | 367.82 | 401.44 | 1.2735 | 0.03344 | 367.31 | 400.74 | 1.2638
170 | 0.0434 | 378.61 | 413.33 | 1.3098 | 0.03838 | 378.14 | 412.68 | 1.2992 | 0.03436 | 377.66 | 412.02 | 1.2895
180 | 0.04452 | 389.02 | 424.63 | 1.3351 | 0.03939 | 388.57 | 424.02 | 1.3245 | 0.03528 | 388.12 | 423.4 | 1.3149
T | P = 0,80 MPa (31,33°C) v: P = 1,20 MPa (46,32°C); P = 0,90 MPa (35,53°C) v: P = 1,4 MPa (52,43°C); P = 1,00 MPa (39,39°C) v: P = 1,60 MPa (57,92°C)
| v | u | h | s | v | u | h | s | v | u | h | s
[°C] | [m3/kg] | [kJ/kg ] | [kJ/kg ] | [kJ/(kg.K) ] | [m3/kg] | [kJ/kg ] | [kJ/kg ] | [kJ/(kg.K) ] | [m3/kg] | [kJ/kg ] | [kJ/kg ] | [kJ/(kg.K) ]
Κορ. | 0.01663 | 251.03 | 270.99 | 0.9023 | 0.01405 | 253.74 | 273.4 | 0.9003 | 0.01208 | 256 | 275.33 | 0.8982
50 | P = 1,20 MPa (46,32°C) v: 0.01712; P = 1,20 MPa (46,32°C) u: 254.98; P = 1,20 MPa (46,32°C) h: 275.52; P = 1,20 MPa (46,32°C) s: 0.9164
60 | 0.01835 | 265.42 | 287.44 | 0.9527 | 0.01495 | 262.17 | 283.1 | 0.9297 | 0.01233 | 258.48 | 278.2 | 0.9069
70 | 0.01947 | 275.59 | 298.96 | 0.9868 | 0.01603 | 272.87 | 295.31 | 0.9658 | 0.0134 | 269.89 | 291.33 | 0.9457
80 | 0.02051 | 285.62 | 310.24 | 1.0192 | 0.01701 | 283.29 | 307.1 | 0.9997 | 0.01435 | 280.78 | 303.74 | 0.9813
90 | 0.0215 | 295.59 | 321.39 | 1.0503 | 0.01792 | 293.55 | 318.63 | 1.0319 | 0.01521 | 291.39 | 315.72 | 1.0148
100 | 0.02244 | 305.54 | 332.47 | 1.0804 | 0.01878 | 303.73 | 330.02 | 1.0628 | 0.01601 | 301.84 | 327.46 | 1.0467
110 | 0.02335 | 315.5 | 343.52 | 1.1096 | 0.0196 | 313.88 | 341.32 | 1.0927 | 0.01677 | 312.2 | 339.04 | 1.0773
120 | 0.02423 | 325.51 | 354.58 | 1.1381 | 0.02039 | 324.05 | 352.59 | 1.1218 | 0.0175 | 322.53 | 350.53 | 1.1069
130 | 0.02508 | 335.58 | 365.68 | 1.166 | 0.02115 | 334.25 | 363.86 | 1.1501 | 0.0182 | 332.87 | 361.99 | 1.1357
140 | 0.02592 | 345.73 | 376.83 | 1.1933 | 0.02189 | 344.5 | 375.15 | 1.1777 | 0.01887 | 343.24 | 373.44 | 1.1638
150 | 0.02674 | 355.95 | 388.04 | 1.2201 | 0.02262 | 354.82 | 386.49 | 1.2048 | 0.01953 | 353.66 | 384.91 | 1.1912
160 | 0.02754 | 366.27 | 399.33 | 1.2465 | 0.02333 | 365.22 | 397.89 | 1.2315 | 0.02017 | 364.15 | 396.43 | 1.2181
180 | 0.02834 | 376.69 | 410.7 | 1.2724 | 0.02403 | 375.71 | 409.36 | 1.2576 | 0.0208 | 374.71 | 407.99 | 1.2445
180 | 0.02912 | 387.21 | 422.16 | 1.298 | 0.02472 | 386.29 | 420.9 | 1.2834 | 0.02142 | 385.35 | 419.62 | 1.2704
190 |  |  |  |  | 0.02541 | 396.96 | 432.53 | 1.3088 | 0.02203 | 396.08 | 431.33 | 1.296
200 |  |  |  |  | 0.02608 | 407.73 | 444.24 | 1.3338 | 0.02263 | 406.9 | 443.11 | 1.3212

## Pinakas 8
ΠΙΝΑΚΑΣ 8- ΚΟΡΕΣΜΕΝH ΑΜΜΩΝΙΑ ΝΗ3
|  | Ειδικός όγκος |  | Ειδική εσωτερική ενέργεια |  | Ειδική ενθαλπία |  | Ειδική εντροπία
Θερμοκρασία | Πίεση | Κορεσμένου | Κορεσμένου | Κορεσμένου | Κορεσμένου | Κορεσμένου | Κορεσμένου | Κορεσμένου | Κορεσμένου
| κορεσμού | υγρού | ατμού | υγρού | ατμού | υγρού | ατμού | υγρού | ατμού
T | P sat@T | vf | vg | uf | ug | hf | hg | sf | sg
[°C] | [ kPa ] | [m3/kg] | [m3/kg] | [kJ/kg ] | [kJ/kg ] | [kJ/kg ] | [kJ/kg ] | [kJ/(kg.K) ] | [kJ/(kg.K) ]
-50 | 40.9 | 0.001424 | 2.627 | -43.82 | 1265.2 | -43.76 | 1372.6 | -0.1916 | 6.1554
-45 | 54.5 | 0.001437 | 2.0063 | -22.01 | 1271.4 | -21.94 | 1380.8 | -0.095 | 6.0534
-40 | 71.7 | 0.00145 | 1.5526 | -0.1 | 1277.4 | 0 | 1388.8 | 0 | 5.9567
-35 | 93.2 | 0.001463 | 1.2161 | 21.93 | 1283.3 | 22.06 | 1396.5 | 0.0935 | 5.865
-30 | 119.5 | 0.001476 | 0.96339 | 44.08 | 1288.9 | 44.26 | 1404 | 0.1856 | 5.7778
-25 | 151.6 | 0.00149 | 0.77119 | 66.36 | 1294.3 | 66.58 | 1411.2 | 0.2763 | 5.6947
-20 | 190.2 | 0.001504 | 0.62334 | 88.76 | 1299.5 | 89.05 | 1418 | 0.3657 | 5.6155
-15 | 236.3 | 0.001519 | 0.50838 | 111.3 | 1304.5 | 111.66 | 1424.6 | 0.4538 | 5.5397
-10 | 290.9 | 0.001534 | 0.41808 | 133.96 | 1309.2 | 134.41 | 1430.8 | 0.5408 | 5.4673
-5 | 354.9 | 0.00155 | 0.34648 | 156.76 | 1313.7 | 157.31 | 1436.7 | 0.6266 | 5.3977
0 | 429.6 | 0.001566 | 0.2892 | 179.69 | 1318 | 180.36 | 1442.2 | 0.7114 | 5.3309
5 | 515.9 | 0.001583 | 0.24299 | 202.77 | 1322 | 203.58 | 1447.3 | 0.7951 | 5.2666
10 | 615.2 | 0.0016 | 0.20541 | 225.99 | 1325.7 | 226.97 | 1452 | 0.8779 | 5.2045
15 | 728.6 | 0.001619 | 0.17462 | 249.36 | 1329.1 | 250.54 | 1456.3 | 0.9598 | 5.1444
20 | 857.5 | 0.001638 | 0.14922 | 272.89 | 1332.2 | 274.3 | 1460.2 | 1.0408 | 5.086
25 | 1003.2 | 0.001658 | 0.12813 | 296.59 | 1335 | 298.25 | 1463.5 | 1.121 | 5.0293
30 | 1167 | 0.00168 | 0.11049 | 320.46 | 1337.4 | 322.42 | 1466.3 | 1.2005 | 4.9738
35 | 1350.4 | 0.001702 | 0.09567 | 344.5 | 1339.4 | 346.8 | 1468.6 | 1.2792 | 4.9196
40 | 1554.9 | 0.001725 | 0.08313 | 368.74 | 1341 | 371.43 | 1470.2 | 1.3574 | 4.8662
45 | 1782 | 0.00175 | 0.07248 | 393.19 | 1342.1 | 396.31 | 1471.2 | 1.435 | 4.8136
50 | 2033.1 | 0.001777 | 0.06337 | 417.87 | 1342.7 | 421.48 | 1471.5 | 1.5121 | 4.7614
55 | 2310.1 | 0.001804 | 0.05555 | 442.79 | 1342.7 | 446.96 | 1471 | 1.5888 | 4.7095
60 | 2614.4 | 0.001834 | 0.0488 | 467.99 | 1342.1 | 472.79 | 1469.7 | 1.6652 | 4.6577
65 | 2947.8 | 0.001866 | 0.04296 | 493.51 | 1340.9 | 499.01 | 1467.5 | 1.7415 | 4.6057
70 | 3312 | 0.0019 | 0.03787 | 519.39 | 1338.9 | 525.69 | 1464.4 | 1.8178 | 4.5533
75 | 3709 | 0.001937 | 0.03341 | 545.7 | 1336.1 | 552.88 | 1460.1 | 1.8943 | 4.5001
80 | 4140.5 | 0.001978 | 0.02951 | 572.5 | 1332.4 | 580.69 | 1454.6 | 1.9712 | 4.4458
85 | 4608.6 | 0.002022 | 0.02606 | 599.9 | 1327.7 | 609.21 | 1447.8 | 2.0488 | 4.3901
90 | 5115.3 | 0.002071 | 0.023 | 627.99 | 1321.7 | 638.59 | 1439.4 | 2.1273 | 4.3325
95 | 5662.9 | 0.002126 | 0.02028 | 656.95 | 1314.4 | 668.99 | 1429.2 | 2.2073 | 4.2723
100 | 6253.7 | 0.002188 | 0.01784 | 686.96 | 1305.3 | 700.64 | 1416.9 | 2.2893 | 4.2088
105 | 6890.4 | 0.002261 | 0.01564 | 718.3 | 1294.2 | 733.87 | 1402 | 2.374 | 4.1407
110 | 7575.7 | 0.002347 | 0.01363 | 751.37 | 1280.5 | 769.15 | 1383.7 | 2.4625 | 4.0665
115 | 8313.3 | 0.002452 | 0.01178 | 786.82 | 1263.1 | 807.21 | 1361 | 2.5566 | 3.9833
120 | 9107.2 | 0.002589 | 0.01003 | 825.77 | 1240.3 | 849.36 | 1331.7 | 2.6593 | 3.8861
125 | 9963.5 | 0.002783 | 0.00833 | 870.69 | 1208.4 | 898.42 | 1291.4 | 2.7775 | 3.7645
130 | 10891.6 | 0.003122 | 0.00649 | 929.29 | 1156.2 | 963.29 | 1227 | 2.9326 | 3.5866
132.3 | 11333.2 | 0.004255 | 0.00426 | 1037.62 | 1037.6 | 1085.85 | 1085.9 | 3.2316 | 3.2316

## Pinakas 9a
ΠΙΝΑΚΑΣ 9 - ΥΠΕΡΘΕΡΜΟΣ ΑΤΜΟΣ ΑΜΜΩΝΙΑΣ ΝΗ3
T | P=0,05 MPa (-46,53°C) |  |  | P=0,075 MPa (-39,16°C) |  |  | P=0,10 MPa (-33,6°C)
| v | h | s | v | h | s | v | h | s
[°C] | [m3/kg] | [kJ/kg ] | [kJ/(kg.K) ] | [m3/kg] | [kJ/kg ] | [kJ/(kg.K) ] | [m3/kg] | [kJ/kg ] | [kJ/(kg.K) ]
Κορ. | 2.1752 | 1378.3 | 6.0839 | 1.4892 | 1390.1 | 5.9411 | 1.1381 | 1398.7 | 5.8401
-30 | 2.3448 | 1413.4 | 6.2333 | 1.5532 | 1410.1 | 6.0247 | 1.1573 | 1406.7 | 5.8734
-20 | 2.4463 | 1434.6 | 6.3187 | 1.6222 | 1431.7 | 0.6112 | 1.2101 | 1428.8 | 5.9626
-10 | 2.5471 | 1455.7 | 6.4006 | 1.6905 | 1453.3 | 6.1954 | 1.2621 | 1450.8 | 6.0477
0 | 2.6474 | 1476.9 | 6.4795 | 1.7582 | 1474.8 | 6.2756 | 1.3136 | 1472.6 | 6.1291
10 | 2.7472 | 1498.1 | 6.5556 | 1.8255 | 1496.2 | 6.3527 | 1.3646 | 1494.4 | 6.2073
20 | 2.8466 | 1519.3 | 6.6293 | 1.8924 | 1517.7 | 6.4272 | 1.4153 | 1516.1 | 6.2826
30 | 2.9458 | 1540.6 | 6.7008 | 1.9591 | 1539.2 | 6.4993 | 1.4657 | 1537.7 | 6.3553
40 | 3.0447 | 1562 | 6.7703 | 2.0255 | 1560.7 | 6.5693 | 1.1518 | 1559.5 | 6.4258
50 | 3.1435 | 1583.5 | 3.8379 | 2.0917 | 1582.4 | 6.6373 | 1.5658 | 1581.2 | 6.4943
60 | 3.2421 | 1605.1 | 6.9038 | 2.1578 | 1604.1 | 6.7036 | 1.6156 | 1603.1 | 6.5609
70 | 3.3406 | 1626.9 | 6.9682 | 2.2237 | 1626 | 6.7683 | 1.6652 | 1625.1 | 6.6258
80 | 3.439 | 1648.8 | 7.0312 | 2.2895 | 1648 | 6.8315 | 1.7148 | 1647.1 | 6.6892
100 | 3.6355 | 1693.2 | 7.1533 | 2.421 | 1692.4 | 6.5939 | 1.8137 | 1691.7 | 6.812
120 | 3.8318 | 1738.2 | 7.2708 | 2.5522 | 1737.5 | 7.0716 | 1.9124 | 1736.9 | 6.93
140 | 4.028 | 1783.9 | 7.3842 | 2.6833 | 1783.4 | 7.1853 | 2.0109 | 1782.8 | 7.0439
160 | 4.224 | 1830.4 | 7.4941 | 2.8142 | 1829.9 | 7.2953 | 2.1093 | 1829.4 | 7.154
180 | 4.4199 | 1877.7 | 7.6008 | 2.945 | 1877.2 | 7.4021 | 2.2075 | 1876.8 | 7.2609
200 | 4.6157 | 1925.7 | 7.7045 | 3.0757 | 1925.3 | 7.5059 | 2.3057 | 1924.9 | 7.3648
T | P=0,125 MPa (-29,07°C) |  |  | P=0,15 MPa (-25,22°C) |  |  | P=0,20 MPa (-18,86°C)
| v | h | s | v | h | s | v | h | s
[°C] | [m3/kg] | [kJ/kg ] | [kJ/(kg.K) ] | [m3/kg] | [kJ/kg ] | [kJ/(kg.K) ] | [m3/kg] | [kJ/kg ] | [kJ/(kg.K) ]
Κορ. | 0.92365 | 1405.4 | 5.762 | 0.7787 | 1410.9 | 5.6983 | 0.5946 | 1419.6 | 5.5979
-20 | 0.96271 | 1425.9 | 5.8446 | 0.79774 | 1422.9 | 5.7465
-10 | 1.0051 | 1448.3 | 5.9314 | 0.83364 | 1445.7 | 5.8349 | 0.61926 | 1440.6 | 5.6791
0 | 1.0468 | 1470.5 | 6.0141 | 0.86892 | 1468.3 | 5.9189 | 0.64648 | 1463.8 | 5.7659
10 | 1.0881 | 1492.5 | 6.0933 | 0.90373 | 1490.6 | 5.9992 | 0.67319 | 1486.8 | 5.8484
20 | 1.129 | 1514.4 | 6.1694 | 0.93815 | 1512.8 | 6.0761 | 0.69951 | 1509.4 | 0.5927
30 | 1.1696 | 1536.3 | 6.2428 | 0.97227 | 1534.8 | 6.1502 | 0.72553 | 1531.9 | 6.0025
40 | 1.21 | 1558.2 | 6.3138 | 1.0062 | 1556.9 | 6.2217 | 0.75129 | 1554.3 | 6.0751
50 | 1.2502 | 1580.1 | 6.3827 | 1.0398 | 1578.9 | 6.291 | 0.77685 | 1576.6 | 6.1453
60 | 1.2903 | 1602.1 | 6.4496 | 1.0734 | 1601 | 6.3583 | 0.80226 | 1598.9 | 6.2133
70 | 1.3302 | 1624.1 | 6.5149 | 1.1068 | 1623.2 | 6.4238 | 0.82754 | 1621.3 | 6.2794
80 | 1.37 | 1646.3 | 6.5785 | 1.1401 | 1645.4 | 6.4877 | 0.85271 | 1643.7 | 6.3437
100 | 1.4494 | 1691 | 6.7017 | 1.2065 | 1690.2 | 6.6112 | 0.90282 | 1688.8 | 6.4679
120 | 1.5285 | 1736.3 | 6.8199 | 1.2726 | 1735.6 | 6.7297 | 0.95268 | 1734.4 | 6.5869
140 | 1.6075 | 1782.2 | 6.9339 | 1.3385 | 1781.7 | 6.8439 | 1.0024 | 1780.6 | 6.7015
160 | 1.6863 | 1828.9 | 7.0443 | 1.4044 | 1828.4 | 6.9544 | 1.0519 | 1827.4 | 6.8123
180 | 1.7651 | 1876.3 | 7.1513 | 1.4701 | 1875.9 | 7.0615 | 1.1014 | 1875 | 6.9196
200 | 1.8437 | 1924.5 | 7.2553 | 1.5357 | 1924.1 | 7.1656 | 1.1507 | 1923.3 | 7.0239
220 | 1.9223 | 1973.4 | 7.3566 | 1.6013 | 1973.1 | 7.267 | 1.2 | 1972.4 | 7.1255
T | P=0,25 MPa (-13,66°C) |  |  | P=0,30 MPa (-9,24°C) |  |  | P=0,35 MPa (-5,36°C)
| v | h | s | v | h | s | v | h | s
[°C] | [m3/kg] | [kJ/kg ] | [kJ/(kg.K) ] | [m3/kg] | [kJ/kg ] | [kJ/(kg.K) ] | [m3/kg] | [kJ/kg ] | [kJ/(kg.K) ]
Sat | 0.48213 | 1426.3 | 5.5201 | 0.40607 | 1431.7 | 5.4565 | 0.35108 | 1436.6 | 5.4026
0 | 0.51293 | 1459.3 | 5.6441 | 0.42383 | 1454.7 | 5.542 | 0.36011 | 1449.9 | 5.4532
10 | 0.53481 | 1482.9 | 5.7288 | 0.44251 | 1478.9 | 5.629 | 0.37654 | 1474.9 | 5.5427
20 | 0.55629 | 1506 | 5.8093 | 0.46077 | 1502.6 | 5.7113 | 0.39251 | 1499.1 | 5.627
30 | 0.57745 | 1529 | 5.8861 | 0.4787 | 1525.9 | 5.7896 | 0.40814 | 1522.9 | 5.7068
40 | 0.59835 | 1551.7 | 5.9599 | 0.49636 | 1549 | 5.8645 | 0.4235 | 1546.3 | 8.7828
50 | 0.61904 | 1574.3 | 6.0309 | 0.51382 | 1571.9 | 5.9365 | 0.43865 | 1569.5 | 5.8557
60 | 0.63958 | 1596.8 | 6.0997 | 0.53111 | 1594.7 | 6.006 | 0.45362 | 1592.6 | 5.9259
70 | 0.65998 | 1619.4 | 6.1663 | 0.54827 | 1617.5 | 6.0732 | 0.46846 | 1615.5 | 5.9938
80 | 0.68028 | 1641.9 | 6.2312 | 0.56532 | 1640.2 | 6.1385 | 0.48319 | 1638.4 | 6.0596
100 | 0.72063 | 1687.3 | 6.3561 | 0.59916 | 1685.8 | 6.2642 | 0.5124 | 1684.3 | 6.186
120 | 0.76073 | 1733.1 | 6.4756 | 0.63276 | 1731.8 | 6.3842 | 0.54135 | 1730.5 | 6.3066
140 | 0.80065 | 1779.4 | 6.5906 | 0.66618 | 1778.3 | 6.4996 | 0.57012 | 1777.2 | 6.4223
160 | 0.84044 | 1826.4 | 6.7016 | 0.69946 | 1825.4 | 6.6109 | 0.59876 | 1824.4 | 6.534
180 | 0.88012 | 1874.1 | 6.8093 | 0.73263 | 1873.2 | 6.7188 | 0.62728 | 1872.3 | 6.6421
200 | 0.91972 | 1922.5 | 6.9138 | 0.76572 | 1921.7 | 6.8235 | 0.65571 | 1920.9 | 6.747
220 | 0.95923 | 1971.6 | 7.0155 | 0.79872 | 1970.9 | 6.9254 | 0.68407 | 1970.2 | 6.8491
240 | 0.99868 | 2021.5 | 7.1147 | 0.83167 | 2020.9 | 7.0247 | 0.71237 | 2020.3 | 9.9486
260 | 1.0381 | 2072.2 | 7.2115 | 0.86455 | 2071.6 | 7.1217 | 0.7406 | 2071 | 7.0456

## Pinakas 9b
ΠΙΝΑΚΑΣ 9 - ΥΠΕΡΘΕΡΜΟΣ ΑΤΜΟΣ ΑΜΜΩΝΙΑΣ ΝΗ3 (συνέχεια)
T | P=0,4 MPa (-1,89°C) |  |  | P=0,50 MPa (4,13°C) |  |  | P=0,60 MPa (9,28°C)
| v | h | s | v | h | s | v | h | s
[°C] | [m3/kg] | [kJ/kg ] | [kJ/(kg.K) ] | [m3/kg] | [kJ/kg ] | [kJ/(kg.K) ] | [m3/kg] | [kJ/kg ] | [kJ/(kg.K) ]
Κορ. | 0.30942 | 1440.2 | 5.3559 | 0.25035 | 1446.5 | 5.2776 | 0.21038 | 1451.4 | 5.2133
10 | 0.32701 | 1470.7 | 5.4663 | 0.25757 | 1462.3 | 5.334 | 0.21115 | 1453.4 | 5.2205
20 | 0.34129 | 1495.6 | 5.5525 | 0.26949 | 1488.3 | 5.4244 | 0.22154 | 1480.8 | 5.3156
30 | 0.3552 | 1519.8 | 5.6338 | 0.28103 | 1513.5 | 5.509 | 0.23152 | 1507.1 | 5.4037
40 | 0.36884 | 1543.6 | 5.7111 | 0.29227 | 1538.1 | 5.5889 | 0.24118 | 1532.5 | 5.4862
50 | 0.38226 | 1567.1 | 5.785 | 0.30328 | 1562.3 | 5.6647 | 0.25059 | 1557.3 | 5.5641
60 | 0.3955 | 1590.4 | 5.856 | 0.3141 | 1586.1 | 5.7373 | 0.25981 | 1581.6 | 5.6383
70 | 0.4086 | 1613.6 | 5.9244 | 0.32478 | 1609.6 | 5.807 | 0.26888 | 1605.7 | 5.7094
80 | 0.4216 | 1636.7 | 5.9907 | 0.33535 | 1633.1 | 5.8744 | 0.27783 | 1629.5 | 5.7778
100 | 0.44732 | 1682.8 | 6.1179 | 0.35621 | 1679.8 | 6.0031 | 0.29545 | 1676.8 | 5.9081
120 | 0.47279 | 1729.2 | 6.239 | 0.37681 | 1726.6 | 6.1253 | 0.31281 | 1724 | 6.0314
140 | 0.49808 | 1776 | 6.3552 | 0.39722 | 1773.8 | 6.2422 | 0.32997 | 1771.5 | 6.1491
160 | 0.52323 | 1823.4 | 6.4671 | 0.41748 | 1821.4 | 6.3548 | 0.34699 | 1819.4 | 6.2623
180 | 0.54827 | 1871.4 | 6.5755 | 0.43764 | 1869.6 | 6.4636 | 0.36389 | 1867.8 | 6.3717
200 | 0.57321 | 1920.1 | 6.6806 | 0.45771 | 1918.5 | 6.5691 | 0.38071 | 1916.9 | 6.4776
220 | 0.59809 | 1969.5 | 6.7828 | 0.4777 | 1968.1 | 6.6717 | 0.39745 | 1966.6 | 6.5806
240 | 0.62289 | 2019.6 | 6.8825 | 0.49763 | 2018.3 | 6.7717 | 0.41412 | 2017.1 | 6.6808
260 | 0.64764 | 2070.5 | 6.9797 | 0.51749 | 2069.3 | 6.8692 | 0.43073 | 2068.2 | 6.7786
280 | 0.67234 | 2122.1 | 7.0747 | 0.53731 | 2121.1 | 6.9644 | 0.44729 | 2120.1 | 6.8741
T | P=0,7 MPa (13,8°C) |  |  | P=0,80 MPa (17,85°C) |  |  | P=0,90 MPa (21,52°C)
| v | h | s | v | h | s | v | h | s
[°C] | [m3/kg] | [kJ/kg ] | [kJ/(kg.K) ] | [m3/kg] | [kJ/kg ] | [kJ/(kg.K) ] | [m3/kg] | [kJ/kg ] | [kJ/(kg.K) ]
Κορ. | 0.18148 | 1455.3 | 5.1586 | 0.15958 | 1458.6 | 5.111 | 0.14239 | 1461.2 | 5.0686
20 | 0.18721 | 1473 | 5.2196 | 0.16138 | 1464.9 | 5.1328 | - | - | -
30 | 0.1961 | 1500.4 | 5.3115 | 0.16947 | 1493.5 | 5.2287 | 0.14872 | 1486.5 | 5.153
40 | 0.20464 | 1526.7 | 5.3968 | 0.1772 | 1520.8 | 5.3171 | 0.15582 | 1514.7 | 5.2447
50 | 0.21293 | 1552.2 | 5.477 | 0.18465 | 1547 | 5.3996 | 0.16263 | 1541.7 | 5.3296
60 | 0.22101 | 1577.1 | 5.5529 | 0.19189 | 1572.5 | 5.4774 | 0.16922 | 1567.9 | 5.4093
70 | 0.22894 | 1601.6 | 5.6254 | 0.19896 | 1597.5 | 5.5513 | 0.17563 | 1593.3 | 5.4847
80 | 0.23674 | 1625.8 | 5.6949 | 0.2059 | 1622.1 | 5.6219 | 0.18191 | 1618.4 | 5.5565
100 | 0.25205 | 1673.7 | 5.8268 | 0.21949 | 1670.6 | 5.7555 | 0.19416 | 1667.5 | 5.6919
120 | 0.26709 | 1721.4 | 5.9512 | 0.3238 | 1718.7 | 5.8811 | 0.20612 | 1716.1 | 5.8187
140 | 0.28193 | 1769.2 | 6.0698 | 0.2459 | 1766.9 | 6.0006 | 0.21787 | 1764.5 | 5.9389
160 | 0.29663 | 1817.3 | 6.1837 | 0.25886 | 1815.3 | 6.115 | 0.22948 | 1813.2 | 6.0541
180 | 0.31121 | 1866 | 6.2935 | 0.2717 | 1864.2 | 6.2254 | 0.24097 | 1862.4 | 6.1649
200 | 0.3257 | 1915.3 | 6.3999 | 0.28445 | 1913.6 | 6.3322 | 0.25236 | 1912 | 6.2721
220 | 0.34012 | 1965.2 | 6.5032 | 0.29712 | 1963.7 | 6.4358 | 0.26368 | 1962.3 | 6.3762
240 | 0.35447 | 2015.8 | 6.6037 | 0.30973 | 2014.5 | 6.5367 | 0.27493 | 2013.2 | 6.4774
260 | 0.36876 | 2067.1 | 6.7018 | 0.32228 | 2065.9 | 6.635 | 0.28612 | 2064.8 | 6.576
280 | 0.38299 | 2119.1 | 6.7975 | 0.33477 | 2118 | 6.731 | 0.29726 | 2117 | 6.6722
300 | 0.39718 | 2171.8 | 6.8911 | 0.34722 | 2170.9 | 6.8242 | 0.30835 | 2170 | 6.7662
T | P=1,0 MPa (24,9°C) |  |  | P=1,2 MPa (30,94°C) |  |  | P=1,4 MPa (36,26°C)
| v | h | s | v | h | s | v | h | s
[°C] | [m3/kg] | [kJ/kg ] | [kJ/(kg.K) ] | [m3/kg] | [kJ/kg ] | [kJ/(kg.K) ] | [m3/kg] | [kJ/kg ] | [kJ/(kg.K) ]
Κορ. | 0.12852 | 1463.4 | 5.0304 | 0.10751 | 1466.8 | 4.9635 | 0.09231 | 1469 | 4.906
30 | 0.13206 | 1479.1 | 5.0826 | - | - |  | - | - | -
40 | 0.13868 | 1508.5 | 5.1778 | 0.11287 | 1495.4 | 5.0564 | 0.09432 | 1481.6 | 4.9463
50 | 0.14499 | 1536.3 | 5.2654 | 0.11846 | 1525.1 | 5.1497 | 0.09943 | 1513.4 | 5.0462
60 | 0.15106 | 1563.1 | 5.3471 | 0.12378 | 1553.3 | 5.2357 | 0.10423 | 1543.1 | 5.137
70 | 0.15695 | 1589.1 | 5.424 | 0.1289 | 1580.5 | 5.3159 | 0.10882 | 1571.5 | 5.2209
80 | 0.1627 | 1614.6 | 5.4971 | 0.13387 | 1606.8 | 5.3916 | 0.11324 | 1598.8 | 5.2994
100 | 0.17389 | 1664.3 | 5.6342 | 0.14347 | 1658 | 5.5325 | 0.12172 | 1651.4 | 5.4443
120 | 0.18477 | 1713.4 | 5.7622 | 0.15275 | 1708 | 5.6631 | 0.12986 | 1702.5 | 5.5775
140 | 0.19545 | 1762.2 | 5.8834 | 0.16181 | 1757.5 | 5.786 | 0.13777 | 1752.8 | 5.7023
160 | 0.20597 | 1811.2 | 5.9992 | 0.17071 | 1807.1 | 5.9031 | 0.14552 | 1802.9 | 5.8208
180 | 0.21638 | 1860.5 | 6.1105 | 0.1795 | 1856.9 | 6.0156 | 0.15315 | 1853.2 | 5.9343
200 | 0.22669 | 1910.4 | 6.2182 | 0.18819 | 1907.1 | 6.1241 | 0.16068 | 1903.8 | 6.0437
220 | 0.23693 | 1960.8 | 6.3226 | 0.1968 | 1957.9 | 6.2292 | 0.16813 | 1955 | 6.1495
240 | 0.2471 | 2011.9 | 6.4241 | 0.20534 | 2009.3 | 6.3313 | 0.17551 | 2006.7 | 6.2523
260 | 0.2572 | 2063.6 | 6.5229 | 0.21382 | 2061.3 | 6.4308 | 0.18283 | 2059 | 6.3523
280 | 0.26726 | 2116 | 6.6194 | 0.22225 | 2114 | 6.5278 | 0.1901 | 2111.9 | 6.4498
300 | 0.27726 | 2169.1 | 6.7137 | 0.23063 | 2167.3 | 6.6225 | 0.19732 | 2165.5 | 6.545
320 | 0.28723 | 2222.9 | 6.8059 | 0.23897 | 2221.3 | 6.7151 | 0.2045 | 2219.8 | 6.638

## Pinakas 9c
ΠΙΝΑΚΑΣ 9 - ΥΠΕΡΘΕΡΜΟΣ ΑΤΜΟΣ ΑΜΜΩΝΙΑΣ ΝΗ3 (συνέχεια)
T | P=1,6 MPa (41,03°C) |  |  | P=1,8 MPa (45,38°C) |  |  | P=2,0 MPa (49,37°C)
| v | h | s | v | h | s | v | h | s
[°C] | [m3/kg] | [kJ/kg ] | [kJ/(kg.K) ] | [m3/kg] | [kJ/kg ] | [kJ/(kg.K) ] | [m3/kg] | [kJ/kg ] | [kJ/(kg.K) ]
Κορ. | 0.08079 | 1470.5 | 4.8553 | 0.07174 | 1471.3 | 4.8096 | 0.06444 | 1471.5 | 4.768
50 | 0.08506 | 1501 | 4.951 | 0.07381 | 1487.9 | 4.8614 | 0.06471 | 1473.9 | 4.7754
60 | 0.08951 | 1532.5 | 5.0472 | 0.07801 | 1521.4 | 4.9637 | 0.06875 | 1509.8 | 4.8848
70 | 0.09372 | 1562.3 | 5.1351 | 0.08193 | 1552.7 | 5.0561 | 0.07246 | 1542.7 | 4.9821
80 | 0.09774 | 1590.7 | 5.2167 | 0.08565 | 1582.2 | 5.141 | 0.07595 | 1573.5 | 5.0707
100 | 0.10539 | 1644.8 | 5.3659 | 0.09267 | 1638 | 5.2948 | 0.08248 | 1631.1 | 5.2294
120 | 0.11268 | 1696.9 | 5.5018 | 0.09931 | 1691.2 | 5.4337 | 0.08861 | 1685.5 | 5.3714
140 | 0.11974 | 1748 | 5.6286 | 0.1057 | 1743.1 | 5.5624 | 0.09447 | 1738.2 | 5.5022
160 | 0.12662 | 1798.7 | 5.7485 | 0.11192 | 1794.5 | 5.6838 | 0.10016 | 1790.2 | 5.6251
180 | 0.13339 | 1849.5 | 5.8631 | 0.11801 | 1845.7 | 5.7995 | 0.10571 | 1842 | 5.742
200 | 0.14005 | 1900.5 | 5.9734 | 0.124 | 1897.2 | 5.9107 | 0.11116 | 1893.9 | 5.854
220 | 0.14663 | 1952 | 6.08 | 0.1299 | 1949.1 | 6.018 | 0.11652 | 1946.1 | 5.9621
240 | 0.15314 | 2004.1 | 6.1834 | 0.13574 | 2001.4 | 6.1211 | 0.12182 | 1998.8 | 6.0668
260 | 0.15959 | 2056.7 | 6.2834 | 0.14152 | 2054.3 | 6.2232 | 0.12705 | 2052 | 6.1685
280 | 0.16599 | 2109.9 | 6.3819 | 0.14724 | 2107.8 | 6.3217 | 0.13224 | 2105.8 | 6.2675
300 | 0.17234 | 2163.7 | 6.4775 | 0.15291 | 2161.9 | 6.4178 | 0.13737 | 2160.1 | 6.3641
320 | 0.17865 | 2218.2 | 6.571 | 0.15854 | 2216.7 | 6.5116 | 0.14246 | 2215.1 | 6.4583
340 | 0.18492 | 2273.3 | 6.6624 | 0.16414 | 2272 | 6.6034 | 0.14751 | 2270.7 | 6.5505
360 | 0.19115 | 2329.1 | 6.7519 | 0.16969 | 2328 | 6.6932 | 0.15253 | 2326.8 | 6.6406
T | P=5 MPa (88,9°C) |  |  | P=10 MPa (125,2°C) |  |  | P=20 MPa
| v | h | s | v | h | s | v | h | s
[°C] | [m3/kg] | [kJ/kg ] | [kJ/(kg.K) ] | [m3/kg] | [kJ/kg ] | [kJ/(kg.K) ] | [m3/kg] | [kJ/kg ] | [kJ/(kg.K) ]
Κορ. | 0.02365 | 1441.4 | 4.3454 | 0.00826 | 1289.4 | 3.7587 | - | - | -
100 | 0.02636 | 1501.5 | 4.5091 | - | - |  | - | - | -
120 | 0.03024 | 1586.3 | 4.7306 | - | - |  | - | - | -
140 | 0.0335 | 1657.3 | 4.9068 | 0.01195 | 1461.3 | 4.1839 | 0.00251 | 918.9 | 2.763
160 | 0.03643 | 1721.7 | 5.0591 | 0.01461 | 1578.3 | 4.461 | 0.00323 | 1097.2 | 3.1838
180 | 0.03916 | 1782.7 | 5.1968 | 0.01666 | 1667.2 | 4.6617 | 0.0049 | 1329.7 | 3.7087
200 | 0.04174 | 1841.8 | 5.3245 | 0.01842 | 1744.5 | 4.8287 | 0.00653 | 1497.7 | 4.0721
220 | 0.04422 | 1900 | 5.445 | 0.02001 | 1816 | 4.9767 | 0.00782 | 1618.7 | 4.3228
240 | 0.04662 | 1957.9 | 5.56 | 0.0215 | 1884.2 | 5.1123 | 0.00891 | 1718.6 | 4.5214
260 | 0.04895 | 2015.6 | 5.6704 | 0.0229 | 1950.6 | 5.2392 | 0.00988 | 1807.6 | 4.6916
280 | 0.05123 | 2073.6 | 5.7771 | 0.02424 | 2015.9 | 5.3596 | 0.01077 | 1890.5 | 4.8442
300 | 0.05346 | 2131.8 | 5.8805 | 0.02552 | 2080.7 | 5.4746 | 0.01159 | 1969.6 | 4.9847
320 | 0.05565 | 2190.3 | 5.9809 | 0.02676 | 2145.2 | 5.5852 | 0.01237 | 2046.3 | 5.1164
340 | 0.05779 | 2249.2 | 6.0786 | 0.02796 | 2209.6 | 5.6921 | 0.01312 | 2121.6 | 5.2412
360 | 0.0599 | 2308.6 | 6.1738 | 0.02913 | 2274.1 | 5.7955 | 0.01382 | 2195.8 | 5.3603
380 | 0.06198 | 2368.4 | 6.2668 | 0.03026 | 2338.7 | 5.896 | 0.0145 | 2269.4 | 5.4748
400 | 0.06403 | 2428.6 | 6.3576 | 0.03137 | 2403.5 | 5.9937 | 0.01516 | 2342.6 | 5.5851
420 | 0.06606 | 2489.3 | 6.4464 | 0.03245 | 2468.5 | 6.0888 | 0.01579 | 2415.4 | 5.6917
440 | 0.06806 | 2550.4 | 6.5334 | 0.03351 | 2533.7 | 6.1815 | 0.01641 | 2488.1 | 5.795

## SL Props
| SOLIDS |  |  |  | LIQUIDS
Substance | Density | Sp. heat | Mol.Mass | Substance | Temp. | Density | Specific heat | Mol.Mass
| kg/m³ | kJ/kg °C | kg/kmol |  | °C | kg/m³ | kJ/kg °C | kg/kmol
| ρ | cp | M |  | T | ρ | cp | M
Metals
Aluminum | 2700 | 0.902 | 26.98 | Ammonia | 25 | 602 | 4.8 | 17.03
Bronze (76% Cu, 2% Zn, 2% Al) | 8280 | 0.4 | 50.12 | Argon | -185.6 | 1.394 | 1.14 | 39.95
Brass, yellow (65% Cu, 35% Zn) | 8310 | 0.4 | 64.29 | Benzene | 20 | 879 | 1.72 | 78.11
Copper | 8900 | 0.386 | 63.55 | Brine(20% sodium cloride by mass) | 20 | 1150 | 3.11 | 26.1
Iron | 7840 | 0.45 | 55.85 | n-Butane | -0.5 | 601 | 2.31 | 58.12
Lead | 11310 | 0.128 | 207.2 | Carbon dioxide | 0 | 298 | 0.59 | 44.01
Magnesium | 1730 | 1 | 24.31 | Ethanol | 25 | 783 | 2.46 | 46.07
Nickel | 8890 | 0.44 | 58.69 | Ethyl alcohol | 20 | 789 | 2.84 | 46.07
Silver | 10470 | 0.235 | 107.87 | Ethylene glycol | 20 | 1109 | 2.84 | 62.07
Steel, mild | 7830 | 0.5 | 55.71 | Glycerine | 20 | 1261 | 2.32 | 92.09
Tungsten | 19400 | 0.13 | 183.85 | Helium | -268.9 | 146 | 22.8 | 4
Nonmetals |  |  |  | Hydrogen | -252.8 | 71 | 10 | 2.02
Asphalt | 2110 | 0.92 | 200 | Isobutane | -11.7 | 594 | 2.28 | 58.12
Brick, common | 1922 | 0.79 | 59.49 | Kerosene | 20 | 820 | 2 | 170.34
Brick, fireclay (500°C) | 2300 | 0.96 | 78.96 | Mercury | 25 | 13560 | 0.139 | 200.59
Concrete | 2300 | 0.653 | 270.1 | Methane | -161.5 | 423 | 3.49 | 16.04
Clay | 1000 | 0.92 | 258.16 |  | -100 | 301 | 5.79 | 16.04
Diamond | 2420 | 0.616 | 12.01 | Methanol | 25 | 787 | 2.55 | 32.04
Glass, window | 2700 | 0.8 | 60.08 | Nitrogen | -195.8 | 809 | 2.06 | 28.01
Glass, pyrex | 2230 | 0.84 | 62.86 |  | -160 | 596 | 2.97 | 28.01
Graphite | 2500 | 0.711 |  | Octane | 20 | 703 | 2.1 | 114.23
Granite | 2700 | 1.017 | 62.44 | Oil (light) | 25 | 910 | 1.8 | 114.23
Gypsum or plaster board | 800 | 1.09 | 172.17 | Oxygen | -183 | 1141 | 1.71 | 32
Ice (0°C) | 921 | 2.11 | 18.02 | Petroleum | 20 | 640 | 2 | 95
Limestone | 1650 | 0.909 | 100.09 | Propane | -42.1 | 581 | 2.25 | 44.1
Marble | 2600 | 0.88 | 100.09 |  | 0 | 529 | 2.53 | 44
Plywood (Douglas Fir) | 545 | 1.21 | 162.14 |  | 50 | 449 | 3.13 | 44
Rubber (soft) | 1100 | 1.84 | 68.12 | Refrigerant-134a | -50 | 1443 | 1.23 | 102.03
Rubber (hard) | 1150 | 2.009 | 68.12 |  | -26.1 | 1374 | 1.27 | 102.03
Sand | 1520 | 0.8 | 60.08 |  | 0 | 1294 | 1.34 | 102.03
Stone | 1500 | 0.8 | 66.42 |  | 25 | 1206 | 1.42 | 102.03
Woods, hard (maple, oak, etc.) | 721 | 1.26 | 162.14 | Water | 0 | 1000 | 4.23 | 18.02
Woods, soft (fir, pine, etc.) | 513 | 1.38 | 162.14 |  | 25 | 997 | 4.18 | 18.02
[5 empty] | 50 | 988 | 4.18 | 18.02
[5 empty] | 75 | 975 | 4.19 | 18.02
[5 empty] | 100 | 958 | 4.22 | 18.02

## PG Props
Material Properties of Perfect Gases (PG-Model) (at 300 K)
Substance | Formula | Molar Mass | Gas constant | Spec. Heat | Spec. Heat | Spec. Heat
GAS |  |  |  | at Const. Press. | t at Const. Vol. | Ratio
|  | M, kg/kmol | R, kJ/kg · K | cp, kJ/kg · K | cv, kJ/kg · K | k
Air | -- | 28.97 | 0.287 | 1.005 | 0.718 | 1.4
Argon | Ar | 39.948 | 0.2081 | 0.5203 | 0.3122 | 1.667
Butane | C4H10 | 58.124 | 0.1433 | 1.7164 | 1.5734 | 1.091
Carbon Dioxide | CO2 | 44.01 | 0.1889 | 0.846 | 0.657 | 1.289
Carbon Monoxide | CO | 28.011 | 0.2968 | 1.04 | 0.744 | 1.4
Ethane | C2H6 | 30.07 | 0.2765 | 1.7662 | 1.4897 | 1.186
Ethylene | C2H4 | 28.054 | 0.2964 | 1.5482 | 1.2518 | 1.237
Helium | He | 4.003 | 2.0769 | 5.1926 | 3.1156 | 1.667
Hydrogen | H2 | 2.016 | 4.124 | 1.4307 | 1.0183 | 1.405
Methane | CH4 | 16.043 | 0.5182 | 2.2537 | 1.7354 | 1.299
Neon | Ne | 20.183 | 0.4119 | 1.0299 | 0.6179 | 1.667
Nitrogen | N2 | 28.013 | 0.2968 | 1.039 | 0.743 | 1.4
Octane | C8H18 | 114.231 | 0.0729 | 1.7113 | 1.6385 | 1.044
Oxygen | O2 | 31.999 | 0.2598 | 0.918 | 0.658 | 1.395
Propane | C3H8 | 44.097 | 0.1885 | 1.6794 | 1.4909 | 1.126
Steam | H2O | 18.015 | 0.4615 | 1.8723 | 1.4108 | 1.327

## Cp (pol)
Polynomial Relation for Ideal Gas Specific Heat as a Function of Temperature
Cp=MCp=a+bT+cT2+dT3 [kJ/kmolK] | [9 empty] | % error
Substance | Formula | a | b |  | c |  | d |  | Temperature, K | Max. | Avg.
Nitrogen | N2 | 28.9 | -0.1571 | x 10-2 | 0.8081 | x 10-5 | -2.873 | x 10-9 | 273-1800 | 0.59 | 0.34
Oxygen | O2 | 25.48 | 1.52 | x 10-2 | -0.7155 | x 10-5 | 1.312 | x 10-9 | 273-1800 | 1.19 | 0.28
Air | -- | 28.11 | 0.1967 | x 10-2 | 0.4802 | x 10-5 | -1.966 | x 10-9 | 273-1800 | 0.72 | 0.33
Hydrogen | H2 | 29.11 | -0.1916 | x 10-2 | 0.4003 | x 10-5 | -0.8704 | x 10-9 | 273-1800 | 1.01 | 0.26
Carbon monoxide | CO | 28.16 | 0.1675 | x 10-2 | 0.5372 | x 10-5 | -2.222 | x 10-9 | 273-1800 | 0.89 | 0.37
Carbon dioxide | CO2 | 22.26 | 5.981 | x 10-2 | -3.501 | x 10-5 | 7.469 | x 10-9 | 273-1800 | 0.67 | 0.22
Water vapor | H2O | 32.24 | 0.1923 | x 10-2 | 1.055 | x 10-5 | -3.595 | x 10-9 | 273-1800 | 0.53 | 0.24
Nitric oxide | NO | 29.34 | -0.09395 | x 10-2 | 0.9747 | x 10-5 | -4.187 | x 10-9 | 273-1500 | 0.97 | 0.36
Nitrous oxide | N2O | 24.11 | 5.8632 | x 10-2 | -3.562 | x 10-5 | 10.58 | x 10-9 | 273-1500 | 0.59 | 0.26
Nitrogen dioxide | NO2 | 22.9 | 5.715 | x 10-2 | -3.52 | x 10-5 | 7.87 | x 10-9 | 273-1500 | 0.46 | 0.18
Ammonia | NH3 | 27.568 | 2.563 | x 10-2 | 0.99072 | x 10-5 | -66.909 | x 10-9 | 273-1500 | 0.91 | 0.36
Sulfur | S2 | 27.21 | 2.218 | x 10-2 | -1.628 | x 10-5 | 3.986 | x 10-9 | 273-1800 | 0.99 | 0.38
Sulfur dioxide | SO2 | 25.78 | 5.95 | x 10-2 | -3.812 | x 10-5 | 8.612 | x 10-9 | 273-1800 | 0.45 | 0.24
Sulfur trioxide | SO3 | 16.4 | 14.58 | x 10-2 | -11.2 | x 10-5 | 32.42 | x 10-9 | 273-1300 | 0.29 | 0.13
Acetylene | C2H2 | 21.8 | 9.2143 | x 10-2 | -6.527 | x 10-5 | 18.21 | x 10-9 | 273-1500 | 1.46 | 0.59
Benzene | C6H6 | -36.22 | 48.475 | x 10-2 | -31.57 | x 10-5 | 77.62 | x 10-9 | 273-1500 | 0.34 | 0.2
Methanol | CH4O | 19 | 9.152 | x 10-2 | -1.22 | x 10-5 | -8.039 | x 10-9 | 273-1000 | 0.18 | 0.08
Ethanol | C2H6O | 19.9 | 20.96 | x 10-2 | -10.38 | x 10-5 | 20.05 | x 10-9 | 273-1500 | 0.4 | 0.22
Hydrogen chloride | HCl | 30.33 | -0.762 | x 10-2 | 1.327 | x 10-5 | -4.338 | x 10-9 | 273-1500 | 0.22 | 0.08
Methane | CH4 | 19.89 | 5.024 | x 10-2 | 1.269 | x 10-5 | -11.01 | x 10-9 | 273-1500 | 1.33 | 0.57
Ethane | C2H6 | 6.9 | 17.27 | x 10-2 | -6.406 | x 10-5 | 7.285 | x 10-9 | 273-1500 | 0.83 | 0.28
Propane | C3H8 | -4.04 | 30.48 | x 10-2 | -15.72 | x 10-5 | 31.74 | x 10-9 | 273-1500 | 0.4 | 0.12
n-Butane | C4H10 | 3.96 | 37.15 | x 10-2 | -18.34 | x 10-5 | 35 | x 10-9 | 273-1500 | 0.54 | 0.24
i-Butane | C4H10 | -7.913 | 41.6 | x 10-2 | -23.01 | x 10-5 | 49.91 | x 10-9 | 273-1500 | 0.25 | 0.13
n-Pentane | C5H12 | 6.774 | 45.43 | x 10-2 | -22.46 | x 10-5 | 42.29 | x 10-9 | 273-1500 | 0.56 | 0.21
n-Hexane | C6H14 | 6.938 | 55.22 | x 10-2 | -28.65 | x 10-5 | 57.69 | x 10-9 | 273-1500 | 0.72 | 0.2
Ethylene | C2H4 | 3.95 | 15.64 | x 10-2 | -8.344 | x 10-5 | 17.67 | x 10-9 | 273-1500 | 0.54 | 0.13
Propylene | C3H6 | 3.15 | 23.83 | x 10-2 | -12.18 | x 10-5 | 24.62 | x 10-9 | 273-1500 | 0.73 | 0.17

## Cp,Cv (Tabl.)
IG Model: Specific Heat Values for Six Common Gases
Temp. | Cp | Cv |  | Cp | Cv |  | Cp | Cv
| kJ/kgK | kJ/kgK | k | kJ/kgK | kJ/kgK | k | kJ/kgK | kJ/kgK | k
K | Air |  |  | Carbon Dioxide, CO2 |  |  | Carbon Monoxide, CO
250 | 1.003 | 0.716 | 1.401 | 0.791 | 0.602 | 1.314 | 1.039 | 0.743 | 1.4
300 | 1.005 | 0.718 | 1.4 | 0.846 | 0.657 | 1.288 | 1.04 | 0.744 | 1.399
350 | 1.008 | 0.721 | 1.398 | 0.895 | 0.706 | 1.268 | 1.043 | 0.746 | 1.398
400 | 1.013 | 0.726 | 1.395 | 0.939 | 0.75 | 1.252 | 1.047 | 0.751 | 1.395
450 | 1.02 | 0.733 | 1.391 | 0.978 | 0.79 | 1.239 | 1.054 | 0.757 | 1.392
500 | 1.029 | 0.742 | 1.387 | 1.014 | 0.825 | 1.229 | 1.063 | 0.767 | 1.387
550 | 1.04 | 0.753 | 1.381 | 1.046 | 0.857 | 1.22 | 1.075 | 0.778 | 1.382
600 | 1.051 | 0.764 | 1.376 | 1.075 | 0.886 | 1.213 | 1.087 | 0.79 | 1.376
650 | 1.063 | 0.776 | 1.37 | 1.102 | 0.913 | 1.207 | 1.1 | 0.803 | 1.37
700 | 1.075 | 0.788 | 1.364 | 1.126 | 0.937 | 1.202 | 1.113 | 0.816 | 1.364
750 | 1.087 | 0.8 | 1.359 | 1.148 | 0.959 | 1.197 | 1.126 | 0.829 | 1.358
800 | 1.099 | 0.812 | 1.354 | 1.169 | 0.98 | 1.193 | 1.139 | 0.842 | 1.353
900 | 1.121 | 0.834 | 1.344 | 1.204 | 1.015 | 1.186 | 1.163 | 0.866 | 1.343
1000 | 1.142 | 0.855 | 1.336 | 1.234 | 1.045 | 1.181 | 1.185 | 0.888 | 1.335
K | Hydrogen, H2 |  |  | Nitrogen, N2 |  |  | Oxygen, O2
250 | 14.051 | 9.927 | 1.416 | 1.039 | 0.742 | 1.4 | 0.913 | 0.653 | 1.398
300 | 14.307 | 10.183 | 1.405 | 1.039 | 0.743 | 1.4 | 0.918 | 0.658 | 1.395
350 | 14.427 | 10.302 | 1.4 | 1.041 | 0.744 | 1.399 | 0.928 | 0.668 | 1.389
400 | 14.476 | 10.352 | 1.398 | 1.044 | 0.747 | 1.397 | 0.941 | 0.681 | 1.382
450 | 14.501 | 10.377 | 1.398 | 1.049 | 0.752 | 1.395 | 0.956 | 0.696 | 1.373
500 | 14.513 | 10.389 | 1.397 | 1.056 | 0.759 | 1.391 | 0.972 | 0.712 | 1.365
550 | 14.53 | 10.405 | 1.396 | 1.065 | 0.768 | 1.387 | 0.988 | 0.728 | 1.358
600 | 14.546 | 10.422 | 1.396 | 1.075 | 0.778 | 1.382 | 1.003 | 0.743 | 1.35
650 | 14.571 | 10.447 | 1.395 | 1.086 | 0.789 | 1.376 | 1.017 | 0.758 | 1.343
700 | 14.604 | 10.48 | 1.394 | 1.098 | 0.801 | 1.371 | 1.031 | 0.771 | 1.337
750 | 14.645 | 10.521 | 1.392 | 1.11 | 0.813 | 1.365 | 1.043 | 0.783 | 1.332
800 | 14.695 | 10.57 | 1.39 | 1.121 | 0.825 | 1.36 | 1.054 | 0.794 | 1.327
900 | 14.822 | 10.698 | 1.385 | 1.145 | 0.849 | 1.349 | 1.074 | 0.814 | 1.319
1000 | 14.983 | 10.859 | 1.38 | 1.167 | 0.87 | 1.341 | 1.09 | 0.83 | 1.313

## IG Air
Ideal-gas properties of air
T | h | pr | u | vr | so
(K) | (kJ/kg) |  | (kJ/kg) |  | (kJ/kg*K)
200 | 199.97 | 0.3363 | 142.56 | 1707 | 1.2956
210 | 209.97 | 0.3987 | 149.69 | 1512 | 1.3444
220 | 219.97 | 0.469 | 156.82 | 1346 | 1.391
230 | 230.02 | 0.5477 | 164 | 1205 | 1.4356
240 | 240.02 | 0.6355 | 171.13 | 1084 | 1.4782
250 | 250.05 | 0.7329 | 178.28 | 979 | 1.5192
260 | 260.09 | 0.8405 | 185.45 | 887.8 | 1.5585
270 | 270.11 | 0.959 | 192.6 | 808 | 1.5963
280 | 280.13 | 1.0889 | 199.75 | 738 | 1.6328
285 | 285.14 | 1.1584 | 203.33 | 706.1 | 1.6505
290 | 290.16 | 1.2311 | 206.91 | 676.1 | 1.668
295 | 295.17 | 1.3068 | 210.49 | 647.9 | 1.6851
300 | 300.19 | 1.386 | 214.07 | 621.2 | 1.702
305 | 305.22 | 1.4686 | 217.67 | 596 | 1.7187
310 | 310.24 | 1.5546 | 221.25 | 572.3 | 1.735
315 | 315.27 | 1.6442 | 224.85 | 549.8 | 1.7511
320 | 320.29 | 1.7375 | 228.42 | 528.6 | 1.7669
325 | 325.31 | 1.8345 | 232.02 | 508.4 | 1.7825
330 | 330.34 | 1.9352 | 235.61 | 489.4 | 1.7978
340 | 340.42 | 2.149 | 242.82 | 454.1 | 1.8279
350 | 350.49 | 2.379 | 250.02 | 422.2 | 1.8571
360 | 360.58 | 2.626 | 257.24 | 393.4 | 1.8854
370 | 370.67 | 2.892 | 264.46 | 367.2 | 1.9131
380 | 380.77 | 3.176 | 271.69 | 343.4 | 1.94
390 | 390.88 | 3.481 | 278.93 | 321.5 | 1.9663
400 | 400.98 | 3.806 | 286.16 | 301.6 | 1.9919
410 | 411.12 | 4.153 | 293.43 | 283.3 | 2.017
420 | 421.26 | 4.522 | 300.69 | 266.6 | 2.0414
430 | 431.43 | 4.915 | 307.99 | 251.1 | 2.0653
440 | 441.61 | 5.332 | 315.3 | 236.8 | 2.0887
450 | 451.8 | 5.775 | 322.62 | 223.6 | 2.1116
460 | 462.02 | 6.245 | 329.97 | 211.4 | 2.1341
470 | 472.24 | 6.742 | 337.32 | 200.1 | 2.156
480 | 482.49 | 7.268 | 344.7 | 189.5 | 2.1776
490 | 492.74 | 7.824 | 352.08 | 179.7 | 2.1988
500 | 503.02 | 8.411 | 359.49 | 170.6 | 2.2195
510 | 513.32 | 9.031 | 366.92 | 162.1 | 2.2399
520 | 523.63 | 9.684 | 374.36 | 154.1 | 2.26
530 | 533.98 | 10.37 | 381.84 | 146.7 | 2.2797
540 | 544.35 | 11.1 | 389.34 | 139.7 | 2.2991
550 | 555.74 | 11.86 | 396.86 | 133.1 | 2.3181
560 | 565.17 | 12.66 | 404.42 | 127 | 2.3369
570 | 575.59 | 13.5 | 411.97 | 121.2 | 2.3553
580 | 586.04 | 14.38 | 419.55 | 115.7 | 2.3735
590 | 596.52 | 15.31 | 427.15 | 110.6 | 2.3914
600 | 607.02 | 16.28 | 434.78 | 105.8 | 2.409
610 | 617.53 | 17.3 | 442.42 | 101.2 | 2.4264
620 | 628.07 | 18.36 | 450.09 | 96.92 | 2.4436
630 | 638.63 | 19.84 | 457.78 | 92.84 | 2.4605
640 | 649.22 | 20.64 | 465.5 | 88.99 | 2.4772
650 | 659.84 | 21.86 | 473.25 | 85.34 | 2.4936
660 | 670.47 | 23.13 | 481.01 | 81.89 | 2.5099
670 | 681.14 | 24.46 | 488.81 | 78.61 | 2.5259
680 | 691.82 | 25.85 | 496.62 | 75.5 | 2.5417
690 | 702.52 | 27.29 | 504.45 | 72.56 | 2.5573
700 | 713.27 | 28.8 | 512.33 | 69.76 | 2.5728
710 | 724.04 | 30.38 | 520.23 | 67.07 | 2.5881
720 | 734.82 | 32.02 | 528.14 | 64.53 | 2.6032
730 | 745.62 | 33.72 | 536.07 | 62.13 | 2.618
740 | 756.44 | 35.5 | 544.02 | 59.82 | 2.6328
750 | 767.29 | 37.35 | 551.99 | 57.63 | 2.6474
760 | 778.18 | 39.27 | 560.01 | 55.54 | 2.6618
780 | 800.03 | 43.35 | 576.12 | 51.64 | 2.6901
800 | 821.95 | 47.75 | 592.3 | 48.08 | 2.7179
820 | 843.98 | 52.59 | 608.59 | 44.84 | 2.745
840 | 866.08 | 57.6 | 624.95 | 41.85 | 2.7717
860 | 888.27 | 63.09 | 641.4 | 39.12 | 2.7978
880 | 910.56 | 68.98 | 657.95 | 36.61 | 2.8234
900 | 932.93 | 75.29 | 674.58 | 34.31 | 2.8486
920 | 955.38 | 82.05 | 691.28 | 32.18 | 2.8732
940 | 977.92 | 89.28 | 708.08 | 30.22 | 2.8975
960 | 1000.55 | 97 | 725.02 | 28.4 | 2.9213
980 | 1023.25 | 105.2 | 741.98 | 26.73 | 2.9447
1000 | 1046.04 | 114 | 758.94 | 25.17 | 2.9677
1020 | 1068.89 | 123.4 | 776.1 | 23.72 | 2.9903
1040 | 1091.85 | 133.3 | 793.36 | 23.29 | 3.0126
1060 | 1114.86 | 143.9 | 810.62 | 21.14 | 3.0345
1080 | 1137.89 | 155.2 | 827.88 | 19.98 | 3.0561
1100 | 1161.07 | 167.1 | 845.33 | 18.896 | 3.0773
1120 | 1184.28 | 179.7 | 862.79 | 17.886 | 3.0983
1140 | 1207.57 | 193.1 | 880.35 | 16.946 | 3.1188
1160 | 1230.92 | 207.2 | 897.91 | 16.064 | 3.1392
1180 | 1254.34 | 222.2 | 915.57 | 15.241 | 3.1592
1200 | 1277.79 | 238 | 933.33 | 14.47 | 3.1789
1220 | 1301.31 | 254.7 | 951.09 | 13.747 | 3.1983
1240 | 1324.93 | 272.3 | 968.95 | 13.069 | 3.2175
1260 | 1348.55 | 290.8 | 986.9 | 12.435 | 3.2364
1280 | 1372.24 | 310.4 | 1004.76 | 11.835 | 3.2551
1300 | 1395.97 | 330.9 | 1022.82 | 11.275 | 3.2734
1320 | 1419.76 | 352.5 | 1040.88 | 10.747 | 3.2916
1340 | 1443.6 | 375.3 | 1058.94 | 10.247 | 3.3096
1360 | 1467.49 | 399.1 | 1077.1 | 9.78 | 3.3272
1380 | 1491.44 | 424.2 | 1095.26 | 9.337 | 3.3447
1400 | 1515.42 | 450.5 | 1113.52 | 8.919 | 3.362
1420 | 1539.44 | 478 | 1131.77 | 8.526 | 3.379
1440 | 1563.51 | 506.9 | 1150.13 | 8.153 | 3.3959
1460 | 1587.63 | 537.1 | 1168.49 | 7.801 | 3.4125
1480 | 1611.79 | 568.8 | 1186.95 | 7.468 | 3.4289
1500 | 1635.97 | 601.9 | 1205.41 | 7.152 | 3.4452
1520 | 1660.23 | 636.5 | 1223.87 | 6.854 | 3.4612
1540 | 1684.51 | 672.8 | 1242.43 | 6.569 | 3.4771
1560 | 1708.82 | 710.5 | 1260.99 | 6.301 | 3.4928
1580 | 1733.17 | 750 | 1279.65 | 6.046 | 3.5083
1600 | 1757.57 | 791.2 | 1298.3 | 5.804 | 3.5236
1620 | 1782 | 834.1 | 1316.96 | 5.574 | 3.5388
1640 | 1806.46 | 878.9 | 1335.72 | 5.355 | 3.5538
1660 | 1830.96 | 925.6 | 1354.48 | 5.147 | 3.5687
1680 | 1855.5 | 974.2 | 1373.24 | 4.949 | 3.5833
1700 | 1880.1 | 1025 | 1392.7 | 4.761 | 3.5979
1750 | 1941.6 | 1161 | 1439.8 | 4.328 | 3.6336
1800 | 2003.3 | 1310 | 1487.2 | 3.994 | 3.6684
1850 | 2065.3 | 1475 | 1534.9 | 3.601 | 3.7023
1900 | 2127.4 | 1655 | 1582.6 | 3.295 | 3.7354
1950 | 2189.7 | 1852 | 1630.6 | 3.022 | 3.7677
2000 | 2252.1 | 2068 | 1678.7 | 2.776 | 3.7994
2050 | 2314.6 | 2303 | 1726.8 | 2.555 | 3.8303
2100 | 2377.7 | 2559 | 1775.3 | 2.356 | 3.8605
2150 | 2440.3 | 2837 | 1823.8 | 2.175 | 3.8901
2200 | 2503.2 | 3138 | 1872.4 | 2.012 | 3.9191
2250 | 2566.4 | 3464 | 1921.3 | 1.864 | 3.9474

## IG N2
Κατά Cengel & Boles
Ideal-gas (IG Model) properties of nitrogen (N2) | [7 empty] | Ideal-gas (IG Model) properties of nitrogen (N2)
hf,2980=0 kJ/kmol |  |  |  | M=28,013kg/kmol | [7 empty] | M=28,013kg/kmol
T | h | u | s0 | T | h | u | s0 | T | h | u | s0 | T | h | u | s0
K | kJ/kmol | kJ/kmol | kJ/(kmol * K) | K | kJ/kmol | kJ/kmol | kJ/(kmol * K) | K | kJ/kmol | kJ/kmol | kJ/(kmol * K) | K | kJ/kmol | kJ/kmol | kJ/(kmol * K)
240 | -1694 | -3689 | 185.18 | 630 | 9799 | 4561 | 213.541 | 0 | 0 | 0 | 0 | 600 | 17563 | 12574 | 212.066
250 | -1403 | -3482 | 186.37 | 640 | 10103 | 4782 | 214.018 | 220 | 6391 | 4562 | 182.639 | 610 | 17864 | 12792 | 212.564
[8 empty] | 230 | 6683 | 4770 | 183.938 | 620 | 18166 | 13011 | 213.055
260 | -1111 | -3273 | 187.514 | 650 | 10406 | 5002 | 214.489 | 240 | 6975 | 4979 | 185.18 | 630 | 18468 | 13230 | 213.541
270 | -820 | -3065 | 188.614 | 660 | 10711 | 5224 | 214.954 | 250 | 7266 | 5186 | 186.37 | 640 | 18772 | 13450 | 214.018
280 | -528 | -2856 | 189.673 | 670 | 11016 | 5446 | 215.413
290 | -237 | -2648 | 190.695 | 680 | 11322 | 5668 | 215.866 | 260 | 7558 | 5395 | 187.514 | 650 | 19075 | 13670 | 214.489
298 | 0 | -2478 | 191.502 | 690 | 11628 | 5891 | 216.314 | 270 | 7849 | 5603 | 188.614 | 660 | 19380 | 13892 | 214.954
[8 empty] | 280 | 8141 | 5812 | 189.673 | 670 | 19685 | 14114 | 215.413
300 | 54 | -244 | 191.682 | 700 | 11935 | 6115 | 216.756 | 290 | 8432 | 6020 | 190.695 | 680 | 19991 | 14336 | 215.866
310 | 345 | -2232 | 192.638 | 710 | 12243 | 6340 | 217.192 | 298 | 8669 | 6190 | 191.502 | 690 | 20297 | 14559 | 216.314
320 | 637 | -2023 | 193.562 | 720 | 12551 | 6565 | 217.624
330 | 928 | -1816 | 194.459 | 730 | 12860 | 6791 | 218.059 | 300 | 8723 | 8424 | 191.682 | 700 | 20604 | 14783 | 216.756
340 | 1219 | -1608 | 195.328 | 740 | 13170 | 7018 | 218.472 | 310 | 9014 | 6436 | 192.638 | 710 | 20912 | 15008 | 217.192
[8 empty] | 320 | 9306 | 6645 | 193.562 | 720 | 21220 | 15233 | 217.624
350 | 1511 | -1399 | 196.173 | 750 | 13480 | 7245 | 218.889 | 330 | 9597 | 6852 | 194.459 | 730 | 21529 | 15459 | 218.059
360 | 1802 | -1191 | 196.995 | 760 | 13791 | 7472 | 219.301 | 340 | 9888 | 7060 | 195.328 | 740 | 21839 | 15686 | 218.472
370 | 2094 | -982 | 197.794 | 770 | 14103 | 7701 | 219.709
380 | 2386 | -773 | 198.572 | 780 | 14416 | 7931 | 220.113 | 350 | 10180 | 7269 | 196.173 | 750 | 22149 | 15913 | 218.889
390 | 2678 | -564 | 199.331 | 790 | 14729 | 8161 | 220.512 | 360 | 10471 | 7477 | 196.995 | 760 | 22460 | 16140 | 219.301
[8 empty] | 370 | 10763 | 7686 | 197.794 | 770 | 22772 | 16369 | 219.709
400 | 2971 | -355 | 200.071 | 800 | 15045 | 8394 | 220.907 | 380 | 11055 | 7895 | 198.572 | 780 | 23085 | 16599 | 220.113
410 | 3263 | -146 | 200.794 | 810 | 15358 | 8624 | 221.298 | 390 | 11347 | 8104 | 199.331 | 790 | 23398 | 16829 | 220.512
420 | 3556 | 64 | 201.499 | 820 | 15673 | 8856 | 221.684
430 | 3849 | 274 | 202.189 | 830 | 15989 | 9088 | 222.067 | 400 | 11640 | 8313 | 200.071 | 800 | 23714 | 17062 | 220.907
440 | 4142 | 484 | 202.863 | 840 | 16305 | 9321 | 222.447 | 410 | 11932 | 8522 | 200.794 | 810 | 24027 | 17292 | 221.298
[8 empty] | 420 | 12225 | 8732 | 201.499 | 820 | 24342 | 17524 | 221.684
450 | 4436 | 695 | 203.523 | 850 | 16623 | 9556 | 222.822 | 430 | 12518 | 8942 | 202.189 | 830 | 24658 | 17756 | 222.067
460 | 4730 | 906 | 204.17 | 860 | 16941 | 9791 | 223.194 | 440 | 12811 | 9152 | 202.863 | 840 | 24974 | 17989 | 222.447
470 | 5024 | 1116 | 204.803 | 870 | 17259 | 10026 | 223.562
480 | 5319 | 1328 | 205.424 | 880 | 17579 | 10263 | 223.927 | 450 | 13105 | 9363 | 203.523 | 850 | 25292 | 18224 | 222.822
490 | 5616 | 1542 | 206.033 | 890 | 17899 | 10500 | 224.288 | 460 | 13399 | 9574 | 204.17 | 860 | 25610 | 18459 | 223.194
[8 empty] | 470 | 13693 | 9784 | 204.803 | 870 | 25928 | 18694 | 223.562
500 | 5912 | 1755 | 206.63 | 900 | 18221 | 10738 | 224.647 | 480 | 13988 | 9996 | 205.424 | 880 | 26248 | 18931 | 223.927
510 | 6207 | 1967 | 207.216 | 910 | 18541 | 10975 | 225.002 | 490 | 14285 | 10210 | 206.033 | 890 | 26568 | 19168 | 224.288
520 | 6503 | 2180 | 207.792 | 920 | 18863 | 11214 | 225.353
530 | 6800 | 2394 | 208.358 | 930 | 19185 | 11453 | 225.701 | 500 | 14581 | 10423 | 206.63 | 900 | 26890 | 19406 | 224.647
540 | 7097 | 2607 | 208.914 | 940 | 19509 | 11694 | 226.047 | 510 | 14876 | 10635 | 207.216 | 910 | 27210 | 19643 | 225.002
[8 empty] | 520 | 15172 | 10848 | 207.792 | 920 | 27532 | 19882 | 225.353
550 | 7395 | 2822 | 209.461 | 950 | 19832 | 11934 | 226.389 | 530 | 15469 | 11062 | 208.358 | 930 | 27854 | 20121 | 225.701
560 | 7694 | 3038 | 209.999 | 960 | 20157 | 12176 | 226.728 | 540 | 15766 | 11275 | 208.914 | 940 | 28178 | 20362 | 226.047
570 | 7993 | 3254 | 210.528 | 970 | 20482 | 12417 | 227.064
580 | 8293 | 3471 | 211.049 | 980 | 20807 | 12659 | 227.398 | 550 | 16064 | 11490 | 209.461 | 950 | 28501 | 20602 | 226.389
590 | 8593 | 3688 | 211.562 | 990 | 21134 | 12903 | 227.728 | 560 | 16363 | 11706 | 209.999 | 960 | 28826 | 20844 | 226.728
T | h | u | s0 | T | h | u | s0 | 570 | 16662 | 11922 | 210.528 | 970 | 29151 | 21085 | 227.064
K | kJ/kmol | kJ/kmol | kJ/(kmol * K) | K | kJ/kmol | kJ/kmol | kJ/(kmol * K) | 580 | 16962 | 12139 | 211.049 | 980 | 29476 | 21327 | 227.398
1020 | 22115 | 13635 | 228.706 | 1780 | 48269 | 3347 | 247.798 | 590 | 17262 | 12356 | 211.562 | 990 | 29803 | 21571 | 227.728
1040 | 22773 | 14126 | 229.344 | 1800 | 48982 | 34017 | 248.195 | T | h | u | s0 | T | h | u | s0
1060 | 23432 | 14619 | 229.973 | 1820 | 49694 | 34563 | 248.589 | K | kJ/kmol | kJ/kmol | kJ/(kmol * K) | K | kJ/kmol | kJ/kmol | kJ/(kmol * K)
1080 | 24093 | 15114 | 230.591 | 1840 | 50406 | 35108 | 248.979 | 1000 | 30129 | 21815 | 228.057 | 1760 | 56227 | 41594 | 247.396
[8 empty] | 1020 | 30784 | 22303 | 228.706 | 1780 | 56938 | 12015 | 247.798
1100 | 24757 | 15612 | 231.199 | 1860 | 51121 | 35657 | 249.365 | 1040 | 31442 | 22794 | 229.344 | 1800 | 57651 | 42685 | 248.195
1120 | 25423 | 16111 | 231.799 | 1880 | 51835 | 36205 | 249.748 | 1060 | 32101 | 23287 | 229.973 | 1820 | 58363 | 43231 | 248.589
1140 | 26091 | 16613 | 232.391 | 1900 | 52551 | 36754 | 250.128 | 1080 | 32762 | 23782 | 230.591 | 1840 | 59075 | 43776 | 248.979
1160 | 26761 | 17117 | 232.973 | 1920 | 53267 | 37304 | 250.502
1180 | 27435 | 17624 | 233.549 | 1940 | 53985 | 37856 | 250.874 | 1100 | 33426 | 24280 | 231.199 | 1860 | 59790 | 44325 | 249.365
[8 empty] | 1120 | 34092 | 24779 | 231.799 | 1880 | 60504 | 44873 | 249.748
1200 | 28108 | 18131 | 234.115 | 1960 | 54712 | 38417 | 251.242 | 1140 | 34760 | 25281 | 232.391 | 1900 | 61220 | 45422 | 250.128
1220 | 28783 | 18640 | 234.673 | 1980 | 55421 | 38959 | 251.607 | 1160 | 35430 | 25785 | 232.973 | 1920 | 61936 | 45972 | 250.502
1240 | 29460 | 19151 | 235.223 | 2000 | 56141 | 39513 | 251.969 | 1180 | 36104 | 26292 | 233.549 | 1940 | 62654 | 46524 | 250.874
1260 | 30138 | 19662 | 235.766 | 2050 | 57943 | 40899 | 252.858
1280 | 30819 | 20177 | 236.302 | 2100 | 59748 | 42289 | 253.726 | 1200 | 36777 | 26799 | 234.115 | 1960 | 63381 | 47085 | 251.242
[8 empty] | 1220 | 37452 | 27308 | 234.673 | 1980 | 64090 | 47627 | 251.607
1300 | 31501 | 20693 | 236.831 | 2150 | 61557 | 43682 | 254.578 | 1240 | 38129 | 27819 | 235.223 | 2000 | 64810 | 48181 | 251.969
1320 | 32184 | 21210 | 237.353 | 2200 | 63371 | 4508 | 255.412 | 1260 | 38807 | 28330 | 235.766 | 2050 | 66612 | 49567 | 252.858
1340 | 32870 | 21729 | 237.867 | 2250 | 65187 | 46481 | 256.227 | 1280 | 39488 | 28845 | 236.302 | 2100 | 68417 | 50957 | 253.726
1360 | 33558 | 22251 | 238.376 | 2300 | 67007 | 47885 | 257.027
1380 | 34246 | 22773 | 238.878 | 2350 | 68827 | 49289 | 257.81 | 1300 | 40170 | 29361 | 236.831 | 2150 | 70226 | 52350 | 254.578
[8 empty] | 1320 | 40853 | 29878 | 237.353 | 2200 | 72040 | 13176 | 255.412
1400 | 34936 | 23296 | 239.375 | 2400 | 70651 | 50697 | 258.58 | 1340 | 41539 | 30397 | 237.867 | 2250 | 73856 | 55149 | 256.227
1420 | 35626 | 23820 | 239.865 | 2450 | 72480 | 52111 | 259.332 | 1360 | 42227 | 30919 | 238.376 | 2300 | 75676 | 56553 | 257.027
1440 | 36319 | 24347 | 240.35 | 2500 | 74312 | 53527 | 260.073 | 1380 | 42915 | 31441 | 238.878 | 2350 | 77496 | 57957 | 257.81
1460 | 37013 | 24875 | 240.827 | 2550 | 76145 | 54944 | 260.799
1480 | 37708 | 25403 | 241.301 | 2600 | 77981 | 56365 | 261.512 | 1400 | 43605 | 31964 | 239.375 | 2400 | 79320 | 59365 | 258.58
[8 empty] | 1420 | 44295 | 32488 | 239.865 | 2450 | 81149 | 60779 | 259.332
1500 | 38404 | 25933 | 241.768 | 2650 | 79819 | 57787 | 262.213 | 1440 | 44988 | 33015 | 240.35 | 2500 | 82981 | 62195 | 260.073
1520 | 39102 | 26465 | 242.228 | 2700 | 81659 | 59211 | 262.902 | 1460 | 45682 | 33543 | 240.827 | 2550 | 84814 | 63612 | 260.799
1540 | 39801 | 26997 | 242.685 | 2750 | 83502 | 60639 | 263.577 | 1480 | 46377 | 34071 | 241.301 | 2600 | 86650 | 65033 | 261.512
1560 | 40499 | 27529 | 243.137 | 2800 | 85345 | 62066 | 264.241
1580 | 41200 | 28064 | 243.585 | 2850 | 87190 | 63495 | 264.895 | 1500 | 47073 | 34601 | 241.768 | 2650 | 88488 | 66455 | 262.213
[8 empty] | 1520 | 47771 | 35133 | 242.228 | 2700 | 90328 | 67879 | 262.902
1600 | 41902 | 28600 | 244.028 | 2900 | 89036 | 64925 | 265.538 | 1540 | 48470 | 35665 | 242.685 | 2750 | 92171 | 69307 | 263.577
1620 | 42606 | 29137 | 244.464 | 2950 | 90887 | 66361 | 266.17 | 1560 | 49168 | 36197 | 243.137 | 2800 | 94014 | 70734 | 264.241
1640 | 43311 | 29676 | 244.896 | 3000 | 92738 | 67796 | 266.793 | 1580 | 49869 | 36732 | 243.585 | 2850 | 95859 | 72163 | 264.895
1660 | 44017 | 30216 | 245.324 | 3050 | 94591 | 69233 | 267.404
1680 | 44724 | 30756 | 245.747 | 3100 | 96446 | 70673 | 268.007 | 1600 | 50571 | 37268 | 244.028 | 2900 | 97705 | 73593 | 265.538
[8 empty] | 1620 | 51275 | 37805 | 244.464 | 2950 | 99556 | 75029 | 266.17
1700 | 45430 | 31296 | 246.166 | 3150 | 98303 | 72114 | 268.601 | 1640 | 51980 | 38344 | 244.896 | 3000 | 101407 | 76464 | 266.793
1720 | 46138 | 31838 | 246.58 | 3200 | 100161 | 73556 | 269.186 | 1660 | 52686 | 38884 | 245.324 | 3050 | 103260 | 77901 | 267.404
1740 | 46847 | 32381 | 246.99 | 3250 | 102021 | 75001 | 269.763 | 1680 | 53393 | 39424 | 245.747 | 3100 | 105115 | 79341 | 268.007
[8 empty] | 1700 | 54099 | 39964 | 246.166 | 3150 | 106972 | 80782 | 268.601
[8 empty] | 1720 | 54807 | 40506 | 246.58 | 3200 | 108830 | 82224 | 269.186
[8 empty] | 1740 | 55516 | 41049 | 246.99 | 3250 | 110690 | 83669 | 269.763

## IG O2
Κατά Cengel & Boles
Ideal-gas (IG Model) properties of oxygen (O2) | [7 empty] | Ideal-gas (IG Model) properties of oxygen (O2)
hf,2980=0 kJ/kmol |  |  |  | M=32kg/kmol |  |  |  | hf,2980=0 kJ/kmol |  |  |  | M=31,999kg/kmol
T | h | u | s0 | T | h | u | s0 | T | h | u | s0 | T | h | u | s0
K | kJ/kmol | kJ/kmol | kJ/(kmol * K) | K | kJ/kmol | kJ/kmol | kJ/(kmol * K) | K | kJ/kmol | kJ/kmol | kJ/(kmol * K) | K | kJ/kmol | kJ/kmol | kJ/(kmol * K)
0 | -8682 | -8682 | 0 | 600 | 9247 | 4259 | 226.346 | 0 | 0 | 0 | 0 | 600 | 17929 | 12940 | 226.346
220 | -2278 | -4107 | 196.171 | 610 | 9568 | 4496 | 226.877 | 220 | 6404 | 4574 | 196.171 | 610 | 18250 | 13177 | 226.877
230 | -1988 | -3900 | 197.461 | 620 | 9890 | 4735 | 227.4 | 230 | 6694 | 4781 | 197.461 | 620 | 18572 | 13416 | 227.4
240 | -1698 | -3693 | 198.696 | 630 | 10213 | 4975 | 227.918 | 240 | 6984 | 4988 | 198.696 | 630 | 18895 | 13656 | 227.918
250 | -1407 | -3486 | 199.885 | 640 | 10537 | 5216 | 228.429 | 250 | 7275 | 5195 | 199.885 | 640 | 19219 | 13897 | 228.429
260 | -1116 | -3278 | 201.027 | 650 | 10862 | 5458 | 228.932 | 260 | 7566 | 5403 | 201.027 | 650 | 19544 | 14139 | 228.932
270 | -824 | -3069 | 202.128 | 660 | 11188 | 5701 | 229.43 | 270 | 7858 | 5612 | 202.128 | 660 | 19870 | 14382 | 229.43
280 | -532 | -2860 | 203.191 | 670 | 11515 | 5945 | 229.92 | 280 | 8150 | 5821 | 203.191 | 670 | 20197 | 14626 | 229.92
290 | -239 | -2650 | 204.218 | 680 | 11842 | 6188 | 230.405 | 290 | 8443 | 6031 | 204.218 | 680 | 20524 | 14869 | 230.405
298 | 0 | -2478 | 205.033 | 690 | 12172 | 6435 | 230.885 | 298 | 8682 | 6203 | 205.033 | 690 | 20854 | 15116 | 230.885
300 | 54 | -2440 | 205.213 | 700 | 12502 | 6682 | 231.358 | 300 | 8736 | 6241 | 205.213 | 700 | 21184 | 15363 | 231.358
310 | 348 | -2229 | 206.177 | 710 | 12832 | 6929 | 231.827 | 310 | 9030 | 6452 | 206.177 | 710 | 21514 | 15610 | 231.827
320 | 643 | -2017 | 207.112 | 720 | 13163 | 7177 | 232.291 | 320 | 9325 | 6664 | 207.112 | 720 | 21845 | 15858 | 232.291
330 | 938 | -1806 | 208.02 | 730 | 13495 | 7426 | 232.748 | 330 | 9620 | 6875 | 208.02 | 730 | 22177 | 16107 | 232.748
340 | 1234 | -1593 | 208.904 | 740 | 13828 | 7676 | 233.201 | 340 | 9916 | 7088 | 208.904 | 740 | 22510 | 16357 | 233.201
350 | 1531 | -1379 | 209.765 | 750 | 14162 | 7927 | 233.649 | 350 | 10213 | 7302 | 209.765 | 750 | 22844 | 16608 | 233.649
360 | 1829 | -1164 | 210.604 | 760 | 14496 | 8177 | 234.091 | 360 | 10511 | 7517 | 210.604 | 760 | 23178 | 16858 | 234.091
370 | 2127 | -949 | 211.423 | 770 | 14831 | 8429 | 234.528 | 370 | 10809 | 7732 | 211.423 | 770 | 23513 | 17110 | 234.528
380 | 2427 | -732 | 212.222 | 780 | 15168 | 8683 | 234.96 | 380 | 11109 | 7949 | 212.222 | 780 | 23850 | 17364 | 234.96
390 | 2727 | -515 | 213.002 | 790 | 15504 | 8936 | 235.387 | 390 | 11409 | 8166 | 213.002 | 790 | 24186 | 17617 | 235.387
400 | 3029 | -297 | 213.765 | 800 | 15841 | 9190 | 235.81 | 400 | 11711 | 8384 | 213.765 | 800 | 24523 | 17871 | 235.81
410 | 3330 | -79 | 214.51 | 810 | 16179 | 9445 | 236.23 | 410 | 12012 | 8602 | 214.51 | 810 | 24861 | 18126 | 236.23
420 | 3632 | 140 | 215.241 | 820 | 16517 | 9700 | 236.644 | 420 | 12314 | 8821 | 215.241 | 820 | 25199 | 18381 | 236.644
430 | 3936 | 361 | 215.955 | 830 | 16855 | 9954 | 237.055 | 430 | 12618 | 9042 | 215.955 | 830 | 25537 | 18635 | 237.055
440 | 4241 | 583 | 216.656 | 840 | 17195 | 10211 | 237.462 | 440 | 12923 | 9264 | 216.656 | 840 | 25877 | 18892 | 237.462
450 | 4546 | 805 | 217.342 | 850 | 17536 | 10469 | 237.864 | 450 | 13228 | 9486 | 217.342 | 850 | 26218 | 19150 | 237.864
460 | 4843 | 1019 | 218.016 | 860 | 17877 | 10727 | 238.264 | 460 | 13525 | 9700 | 218.016 | 860 | 26559 | 19408 | 238.264
470 | 5160 | 1252 | 218.676 | 870 | 18217 | 10984 | 238.66 | 470 | 13842 | 9933 | 218.676 | 870 | 26899 | 19665 | 238.66
480 | 5469 | 1478 | 219.326 | 880 | 18560 | 11244 | 239.051 | 480 | 14151 | 10159 | 219.326 | 880 | 27242 | 19925 | 239.051
490 | 5778 | 1704 | 219.963 | 890 | 18902 | 11503 | 239.439 | 490 | 14460 | 10385 | 219.963 | 890 | 27584 | 20184 | 239.439
500 | 6088 | 1931 | 220.589 | 900 | 19246 | 11763 | 239.823 | 500 | 14770 | 10612 | 220.589 | 900 | 27928 | 20444 | 239.823
510 | 6400 | 2160 | 221.206 | 910 | 19590 | 12024 | 240.203 | 510 | 15082 | 10841 | 221.206 | 910 | 28272 | 20705 | 240.203
520 | 6713 | 2390 | 221.812 | 920 | 19934 | 12285 | 240.58 | 520 | 15395 | 11071 | 221.812 | 920 | 28616 | 20966 | 240.58
530 | 7026 | 2620 | 222.409 | 930 | 20278 | 12546 | 240.953 | 530 | 15708 | 11301 | 222.409 | 930 | 28960 | 21227 | 240.953
540 | 7340 | 2850 | 222.997 | 940 | 20624 | 12809 | 241.323 | 540 | 16022 | 11531 | 222.997 | 940 | 29306 | 21490 | 241.323
550 | 7656 | 3083 | 223.576 | 950 | 20970 | 13072 | 241.689 | 550 | 16338 | 11764 | 223.576 | 950 | 29652 | 21753 | 241.689
560 | 7972 | 3316 | 224.146 | 960 | 21317 | 13336 | 242.052 | 560 | 16654 | 11997 | 224.146 | 960 | 29999 | 22017 | 242.052
570 | 8289 | 3550 | 224.708 | 970 | 21663 | 13598 | 242.411 | 570 | 16971 | 12231 | 224.708 | 970 | 30345 | 22279 | 242.411
580 | 8608 | 3786 | 225.262 | 980 | 22010 | 13862 | 242.768 | 580 | 17290 | 12467 | 225.262 | 980 | 30692 | 22543 | 242.768
590 | 8927 | 4022 | 225.808 | 990 | 22359 | 14128 | 242.12 | 590 | 17609 | 12703 | 225.808 | 990 | 31041 | 22809 | 242.12
T | h | u | s0 | T | h | u | s0 | T | h | u | s0 | T | h | u | s0
K | kJ/kmol | kJ/kmol | kJ/(kmol * K) | K | kJ/kmol | kJ/kmol | kJ/(kmol * K) | K | kJ/kmol | kJ/kmol | kJ/(kmol * K) | K | kJ/kmol | kJ/kmol | kJ/(kmol * K)
1040 | 24107 | 15460 | 244.844 | 1800 | 51689 | 36724 | 264.701 | 1040 | 32789 | 24141 | 244.844 | 1800 | 60371 | 45405 | 264.701
1060 | 24808 | 15995 | 245.513 | 1820 | 52436 | 37305 | 265.113 | 1060 | 33490 | 24676 | 245.513 | 1820 | 61118 | 45986 | 265.113
1080 | 25512 | 16533 | 246.171 | 1840 | 53184 | 37886 | 265.521 | 1080 | 34194 | 25214 | 246.171 | 1840 | 61866 | 46567 | 265.521
1100 | 26217 | 17072 | 246.818 | 1860 | 53934 | 38470 | 265.925 | 1100 | 34899 | 25753 | 246.818 | 1860 | 62616 | 47151 | 265.925
1120 | 26924 | 17612 | 247.454 | 1880 | 54683 | 39053 | 266.326 | 1120 | 35606 | 26293 | 247.454 | 1880 | 63365 | 47734 | 266.326
1140 | 27632 | 18154 | 248.081 | 1900 | 55434 | 39637 | 266.722 | 1140 | 36314 | 26835 | 248.081 | 1900 | 64116 | 48318 | 266.722
1160 | 28341 | 18697 | 248.698 | 1920 | 56186 | 40223 | 267.115 | 1160 | 37023 | 27378 | 248.698 | 1920 | 64868 | 48904 | 267.115
1180 | 29052 | 19241 | 249.307 | 1940 | 56938 | 40809 | 267.505 | 1180 | 37734 | 27922 | 249.307 | 1940 | 65620 | 49490 | 267.505
1200 | 29765 | 19788 | 249.906 | 1960 | 57692 | 41397 | 267.891 | 1200 | 38447 | 28469 | 249.906 | 1960 | 66374 | 50078 | 267.891
1220 | 30480 | 20337 | 250.497 | 1980 | 58445 | 41983 | 268.275 | 1220 | 39162 | 29018 | 250.497 | 1980 | 67127 | 50664 | 268.275
1240 | 31195 | 20886 | 251.079 | 2000 | 59199 | 42571 | 268.655 | 1240 | 39877 | 29567 | 251.079 | 2000 | 67881 | 51252 | 268.655
1260 | 31912 | 21436 | 251.653 | 2050 | 61090 | 44046 | 269.588 | 1260 | 40594 | 30117 | 251.653 | 2050 | 69772 | 52727 | 269.588
1280 | 32630 | 21988 | 252.219 | 2100 | 62986 | 45527 | 270.504 | 1280 | 41312 | 30669 | 252.219 | 2100 | 71668 | 54208 | 270.504
1300 | 33351 | 22543 | 252.776 | 2150 | 64891 | 47016 | 271.399 | 1300 | 42033 | 31224 | 252.776 | 2150 | 73573 | 55697 | 271.399
1320 | 34071 | 23097 | 253.325 | 2200 | 66802 | 48511 | 272.278 | 1320 | 42753 | 31778 | 253.325 | 2200 | 75484 | 57192 | 272.278
1340 | 34793 | 23652 | 253.868 | 2250 | 68715 | 50009 | 273.136 | 1340 | 43475 | 32333 | 253.868 | 2250 | 77397 | 58690 | 273.136
1360 | 35516 | 24209 | 254.404 | 2300 | 70634 | 51512 | 273.891 | 1360 | 44198 | 32890 | 254.404 | 2300 | 79316 | 60193 | 273.891
1380 | 36241 | 24768 | 254.932 | 2350 | 72561 | 53023 | 274.809 | 1380 | 44923 | 33449 | 254.932 | 2350 | 81243 | 61704 | 274.809
1400 | 36966 | 25326 | 255.454 | 2400 | 74492 | 54538 | 275.625 | 1400 | 45648 | 34007 | 255.454 | 2400 | 83174 | 63219 | 275.625
1420 | 37692 | 25886 | 255.968 | 2450 | 76430 | 56061 | 276.424 | 1420 | 46374 | 34567 | 255.968 | 2450 | 85112 | 64742 | 276.424
1440 | 38420 | 26448 | 256.475 | 2500 | 78375 | 57590 | 277.207 | 1440 | 47102 | 35129 | 256.475 | 2500 | 87057 | 66271 | 277.207
1460 | 39149 | 27011 | 256.978 | 2550 | 80322 | 59121 | 277.979 | 1460 | 47831 | 35692 | 256.978 | 2550 | 89004 | 67802 | 277.979
1480 | 39879 | 27574 | 257.474 | 2600 | 82274 | 60658 | 278.738 | 1480 | 48561 | 36255 | 257.474 | 2600 | 90956 | 69339 | 278.738
1500 | 40610 | 28139 | 257.965 | 2650 | 84234 | 62202 | 279.485 | 1500 | 49292 | 36820 | 257.965 | 2650 | 92916 | 70883 | 279.485
1520 | 41342 | 28705 | 258.45 | 2700 | 86199 | 63751 | 280.219 | 1520 | 50024 | 37386 | 258.45 | 2700 | 94881 | 72432 | 280.219
1540 | 42074 | 29270 | 258.928 | 2750 | 88170 | 65307 | 280.942 | 1540 | 50756 | 37951 | 258.928 | 2750 | 96852 | 73988 | 280.942
1560 | 42808 | 29838 | 259.402 | 2800 | 90144 | 66865 | 281.654 | 1560 | 51490 | 38519 | 259.402 | 2800 | 98826 | 75546 | 281.654
1580 | 43542 | 30406 | 259.87 | 2850 | 92126 | 68431 | 282.357 | 1580 | 52224 | 39087 | 259.87 | 2850 | 100808 | 77112 | 282.357
1600 | 44279 | 30977 | 260.333 | 2900 | 94111 | 70000 | 283.048 | 1600 | 52961 | 39658 | 260.333 | 2900 | 102793 | 78681 | 283.048
1620 | 45014 | 31545 | 260.791 | 2950 | 96103 | 71577 | 283.728 | 1620 | 53696 | 40226 | 260.791 | 2950 | 104785 | 80258 | 283.728
1640 | 45752 | 32117 | 261.242 | 3000 | 98098 | 73156 | 284.399 | 1640 | 54434 | 40798 | 261.242 | 3000 | 106780 | 81837 | 284.399
1660 | 46490 | 32689 | 261.69 | 3050 | 100096 | 74738 | 285.06 | 1660 | 55172 | 41370 | 261.69 | 3050 | 108778 | 83419 | 285.06
1680 | 47230 | 33262 | 262.132 | 3100 | 102102 | 76329 | 285.713 | 1680 | 55912 | 41943 | 262.132 | 3100 | 110784 | 85010 | 285.713
1700 | 47970 | 33836 | 262.571 | 3150 | 104113 | 77924 | 286.355 | 1700 | 56652 | 42517 | 262.571 | 3150 | 112795 | 86605 | 286.355
1720 | 48712 | 34412 | 263.005 | 3200 | 106127 | 79522 | 286.989 | 1720 | 57394 | 43093 | 263.005 | 3200 | 114809 | 88203 | 286.989
1740 | 49454 | 34988 | 263.435 | 3250 | 108145 | 81125 | 287.614 | 1740 | 58136 | 43669 | 263.435 | 3250 | 116827 | 89806 | 287.614

## IG CO2
Κατά Cengel & Boles
Ideal-gas (IG Model) properties of carbon dioxide (CO2) | [7 empty] | Ideal-gas (IG Model) properties of carbon dioxide (CO2)
hf,2980=0 kJ/kmol |  |  |  | M=44,01kg/kmol |  |  |  | hf,2980=0 kJ/kmol |  |  |  | M=44,01kg/kmol
T | h | u | s0 | T | h | u | s0 | T | h | u | s0 | T | h | u | s0
K | kJ/kmol | kJ/kmol | kJ/(kmol * K) | K | kJ/kmol | kJ/kmol | kJ/(kmol * K) | K | kJ/kmol | kJ/kmol | kJ/(kmol * K) | K | kJ/kmol | kJ/kmol | kJ/(kmol * K)
0 | -9364 | -9364 | 0 | 600 | 12916 | 7928 | 243.299 | 0 | 0 | 0 | 0 | 600 | 22280 | 17292 | 243.299
220 | -2763 | -4592 | 202.966 | 610 | 13390 | 8318 | 243.983 | 220 | 6601 | 4772 | 202.966 | 610 | 22754 | 17682 | 243.983
230 | -2426 | -4338 | 204.464 | 620 | 13867 | 8712 | 244.758 | 230 | 6938 | 5026 | 204.464 | 620 | 23231 | 18076 | 244.758
240 | -2084 | -4079 | 205.92 | 630 | 14345 | 9107 | 245.524 | 240 | 7280 | 5285 | 205.92 | 630 | 23709 | 18471 | 245.524
250 | -1737 | -3816 | 207.337 | 640 | 14826 | 9505 | 246.282 | 250 | 7627 | 5548 | 207.337 | 640 | 24190 | 18869 | 246.282
260 | -1385 | -3547 | 208.717 | 650 | 15310 | 9906 | 247.032 | 260 | 7979 | 5817 | 208.717 | 650 | 24674 | 19270 | 247.032
270 | -1029 | -3274 | 210.062 | 660 | 15796 | 10309 | 247.773 | 270 | 8335 | 6090 | 210.062 | 660 | 25160 | 19673 | 247.773
280 | -667 | -2995 | 211.376 | 670 | 16284 | 10714 | 248.507 | 280 | 8697 | 6369 | 211.376 | 670 | 25648 | 20078 | 248.507
290 | -301 | -2712 | 212.66 | 680 | 16774 | 11120 | 249.233 | 290 | 9063 | 6652 | 212.66 | 680 | 26138 | 20484 | 249.233
298 | 0 | -2478 | 213.685 | 690 | 17267 | 11530 | 249.952 | 298 | 9364 | 6886 | 213.685 | 690 | 26631 | 20894 | 249.952
300 | 67 | -2427 | 213.915 | 700 | 17761 | 11941 | 250.663 | 300 | 9431 | 6937 | 213.915 | 700 | 27125 | 21305 | 250.663
310 | 443 | -2134 | 215.146 | 710 | 18258 | 12355 | 251.368 | 310 | 9807 | 7230 | 215.146 | 710 | 27622 | 21719 | 251.368
320 | 822 | -1838 | 216.351 | 720 | 18757 | 12771 | 252.065 | 320 | 10186 | 7526 | 216.351 | 720 | 28121 | 22135 | 252.065
330 | 1206 | -1538 | 217.534 | 730 | 19258 | 13189 | 252.755 | 330 | 10570 | 7826 | 217.534 | 730 | 28622 | 22553 | 252.755
340 | 1595 | -1232 | 218.694 | 740 | 19760 | 13608 | 253.439 | 340 | 10959 | 8132 | 218.694 | 740 | 29124 | 22972 | 253.439
350 | 1987 | -923 | 219.831 | 750 | 20265 | 14030 | 254.117 | 350 | 11351 | 8441 | 219.831 | 750 | 29629 | 23394 | 254.117
360 | 2384 | -609 | 220.948 | 760 | 19771 | 13452 | 254.787 | 360 | 11748 | 8755 | 220.948 | 760 | 29135 | 22816 | 254.787
370 | 2784 | -292 | 222.044 | 770 | 21280 | 14878 | 255.452 | 370 | 12148 | 9072 | 222.044 | 770 | 30644 | 24242 | 255.452
380 | 3188 | 29 | 223.122 | 780 | 21790 | 15305 | 256.11 | 380 | 12552 | 9393 | 223.122 | 780 | 31154 | 24669 | 256.11
390 | 3596 | 354 | 224.182 | 790 | 21801 | 15233 | 256.762 | 390 | 12960 | 9718 | 224.182 | 790 | 31165 | 24597 | 256.762
400 | 4008 | 682 | 225.225 | 800 | 22815 | 16164 | 257.408 | 400 | 13372 | 10046 | 225.225 | 800 | 32179 | 25528 | 257.408
410 | 4423 | 1014 | 226.25 | 810 | 23330 | 16596 | 258.048 | 410 | 13787 | 10378 | 226.25 | 810 | 32694 | 25960 | 258.048
420 | 4842 | 1350 | 227.258 | 820 | 23848 | 17031 | 258.682 | 420 | 14206 | 10714 | 227.258 | 820 | 33212 | 26395 | 258.682
430 | 4964 | 1389 | 228.252 | 830 | 24366 | 17465 | 259.311 | 430 | 14328 | 10753 | 228.252 | 830 | 33730 | 26829 | 259.311
440 | 5690 | 2032 | 229.23 | 840 | 24887 | 17903 | 259.934 | 440 | 15054 | 11396 | 229.23 | 840 | 34251 | 27267 | 259.934
450 | 6119 | 2378 | 230.194 | 850 | 25409 | 18342 | 260.551 | 450 | 15483 | 11742 | 230.194 | 850 | 34773 | 27706 | 260.551
460 | 6552 | 2728 | 231.144 | 860 | 25932 | 18782 | 261.164 | 460 | 15916 | 12092 | 231.144 | 860 | 35296 | 28146 | 261.164
470 | 6987 | 3079 | 232.08 | 870 | 26457 | 19224 | 261.77 | 470 | 16351 | 12443 | 232.08 | 870 | 35821 | 28588 | 261.77
480 | 7427 | 3436 | 233.004 | 880 | 26983 | 19667 | 262.371 | 480 | 16791 | 12800 | 233.004 | 880 | 36347 | 29031 | 262.371
490 | 7868 | 3794 | 233.916 | 890 | 27512 | 20113 | 262.968 | 490 | 17232 | 13158 | 233.916 | 890 | 36876 | 29477 | 262.968
500 | 8314 | 4157 | 234.814 | 900 | 28041 | 20558 | 263.559 | 500 | 17678 | 13521 | 234.814 | 900 | 37405 | 29922 | 263.559
510 | 8762 | 4522 | 235.7 | 910 | 28571 | 21005 | 264.416 | 510 | 18126 | 13886 | 235.7 | 910 | 37935 | 30369 | 264.416
520 | 9212 | 4889 | 236.575 | 920 | 29103 | 21454 | 264.728 | 520 | 18576 | 14253 | 236.575 | 920 | 38467 | 30818 | 264.728
530 | 9665 | 5259 | 237.439 | 930 | 29636 | 21904 | 265.304 | 530 | 19029 | 14623 | 237.439 | 930 | 39000 | 31268 | 265.304
540 | 10121 | 5631 | 238.292 | 940 | 30171 | 22356 | 265.877 | 540 | 19485 | 14995 | 238.292 | 940 | 39535 | 31720 | 265.877
550 | 10581 | 6008 | 239.135 | 950 | 30706 | 22808 | 266.444 | 550 | 19945 | 15372 | 239.135 | 950 | 40070 | 32172 | 266.444
560 | 11043 | 6387 | 239.962 | 960 | 31243 | 23262 | 267.007 | 560 | 20407 | 15751 | 239.962 | 960 | 40607 | 32626 | 267.007
570 | 11506 | 6767 | 240.789 | 970 | 31781 | 23716 | 267.566 | 570 | 20870 | 16131 | 240.789 | 970 | 41145 | 33080 | 267.566
580 | 11973 | 7151 | 241.602 | 980 | 32321 | 24173 | 268.119 | 580 | 21337 | 16515 | 241.602 | 980 | 41685 | 33537 | 268.119
590 | 12443 | 7538 | 232.405 | 990 | 32862 | 24631 | 268.67 | 590 | 21807 | 16902 | 232.405 | 990 | 42226 | 33995 | 268.67
T | h | u | s0 | T | h | u | s0 | T | h | u | s0 | T | h | u | s0
K | kJ/kmol | kJ/kmol | kJ/(kmol * K) | K | kJ/kmol | kJ/kmol | kJ/(kmol * K) | K | kJ/kmol | kJ/kmol | kJ/(kmol * K) | K | kJ/kmol | kJ/kmol | kJ/(kmol * K)
1000 | 33432 | 25118 | 269.215 | 1760 | 77056 | 62423 | 301.543 | 1000 | 42796 | 34482 | 269.215 | 1760 | 86420 | 71787 | 301.543
1020 | 34495 | 26015 | 270.293 | 1780 | 78248 | 63449 | 302.217 | 1020 | 43859 | 35379 | 270.293 | 1780 | 87612 | 72813 | 302.217
1040 | 35589 | 26942 | 271.354 | 1800 | 79442 | 64477 | 302.884 | 1040 | 44953 | 36306 | 271.354 | 1800 | 88806 | 73841 | 302.884
1060 | 36687 | 27874 | 272.4 | 1820 | 80636 | 65505 | 303.544 | 1060 | 46051 | 37238 | 272.4 | 1820 | 90000 | 74869 | 303.544
1080 | 37789 | 28810 | 273.43 | 1840 | 81832 | 66534 | 304.198 | 1080 | 47153 | 38174 | 273.43 | 1840 | 91196 | 75898 | 304.198
1100 | 38894 | 29749 | 274.445 | 1860 | 83030 | 67566 | 304.845 | 1100 | 48258 | 39113 | 274.445 | 1860 | 92394 | 76930 | 304.845
1120 | 40005 | 30693 | 275.444 | 1880 | 84229 | 68599 | 305.487 | 1120 | 49369 | 40057 | 275.444 | 1880 | 93593 | 77963 | 305.487
1140 | 41120 | 31642 | 276.43 | 1900 | 85429 | 69632 | 306.122 | 1140 | 50484 | 41006 | 276.43 | 1900 | 94793 | 78996 | 306.122
1160 | 42238 | 32594 | 277.403 | 1920 | 86631 | 70668 | 306.751 | 1160 | 51602 | 41958 | 277.403 | 1920 | 95995 | 80032 | 306.751
1180 | 43060 | 33249 | 278.361 | 1940 | 87833 | 71704 | 307.374 | 1180 | 52424 | 42613 | 278.361 | 1940 | 97197 | 81068 | 307.374
1200 | 44484 | 34507 | 297.307 | 1960 | 89037 | 72742 | 307.992 | 1200 | 53848 | 43871 | 297.307 | 1960 | 98401 | 82106 | 307.992
1220 | 45613 | 35470 | 280.238 | 1980 | 90242 | 73780 | 308.604 | 1220 | 54977 | 44834 | 280.238 | 1980 | 99606 | 83144 | 308.604
1240 | 46744 | 36435 | 281.158 | 2000 | 91440 | 74812 | 309.21 | 1240 | 56108 | 45799 | 281.158 | 2000 | 100804 | 84176 | 309.21
1260 | 47880 | 37404 | 282.066 | 2050 | 94471 | 77427 | 310.701 | 1260 | 57244 | 46768 | 282.066 | 2050 | 103835 | 86791 | 310.701
1280 | 49017 | 38375 | 282.962 | 2100 | 97500 | 80041 | 312.16 | 1280 | 58381 | 47739 | 282.962 | 2100 | 106864 | 89405 | 312.16
1300 | 50158 | 39350 | 283.847 | 2150 | 100534 | 82659 | 313.589 | 1300 | 59522 | 48714 | 283.847 | 2150 | 109898 | 92023 | 313.589
1320 | 51302 | 40328 | 284.722 | 2200 | 103575 | 85284 | 314.988 | 1320 | 60666 | 49692 | 284.722 | 2200 | 112939 | 94648 | 314.988
1340 | 52449 | 41308 | 285.586 | 2250 | 106620 | 87914 | 316.356 | 1340 | 61813 | 50672 | 285.586 | 2250 | 115984 | 97278 | 316.356
1360 | 53599 | 42292 | 286 | 2300 | 109671 | 90549 | 317.695 | 1360 | 62963 | 51656 | 286 | 2300 | 119035 | 99913 | 317.695
1380 | 54752 | 43279 | 439 | 2350 | 112727 | 93189 | 319.011 | 1380 | 64116 | 52643 | 439 | 2350 | 122091 | 102553 | 319.011
1400 | 55907 | 44267 | 287.283 | 2400 | 115788 | 95834 | 320.302 | 1400 | 65271 | 53631 | 287.283 | 2400 | 125152 | 105198 | 320.302
1420 | 57063 | 45257 | 288.106 | 2450 | 118855 | 98486 | 321.566 | 1420 | 66427 | 54621 | 288.106 | 2450 | 128219 | 107850 | 321.566
1440 | 58222 | 46250 | 288.934 | 2500 | 121926 | 101141 | 322.808 | 1440 | 67586 | 55614 | 288.934 | 2500 | 131290 | 110505 | 322.808
1460 | 59384 | 47246 | 289.743 | 2550 | 125004 | 103803 | 324.026 | 1460 | 68748 | 56610 | 289.743 | 2550 | 134368 | 113167 | 324.026
1480 | 57547 | 45242 | 290.542 | 2600 | 128085 | 106469 | 325.222 | 1480 | 66911 | 54606 | 290.542 | 2600 | 137449 | 115833 | 325.222
1500 | 61714 | 49243 | 291.333 | 2650 | 131169 | 109137 | 326.396 | 1500 | 71078 | 58607 | 291.333 | 2650 | 140533 | 118501 | 326.396
1520 | 62882 | 50245 | 292.114 | 2700 | 134256 | 111808 | 327.549 | 1520 | 72246 | 59609 | 292.114 | 2700 | 143620 | 121172 | 327.549
1540 | 64053 | 51249 | 292.888 | 2750 | 137349 | 114486 | 328.684 | 1540 | 73417 | 60613 | 292.888 | 2750 | 146713 | 123850 | 328.684
1560 | 65226 | 52256 | 293.654 | 2800 | 140444 | 117165 | 329.8 | 1560 | 74590 | 61620 | 293.654 | 2800 | 149808 | 126529 | 329.8
1580 | 67403 | 54267 | 295.161 | 2850 | 143544 | 119849 | 330.896 | 1580 | 76767 | 63631 | 295.161 | 2850 | 152908 | 129213 | 330.896
1600 | 67580 | 54278 | 295.901 | 2900 | 146645 | 122534 | 331.975 | 1600 | 76944 | 63642 | 295.901 | 2900 | 156009 | 131898 | 331.975
1620 | 68759 | 55290 | 296.632 | 2950 | 149753 | 125227 | 333.037 | 1620 | 78123 | 64654 | 296.632 | 2950 | 159117 | 134591 | 333.037
1640 | 69939 | 56304 | 297.356 | 3000 | 152862 | 127920 | 334.084 | 1640 | 79303 | 65668 | 297.356 | 3000 | 162226 | 137284 | 334.084
1660 | 71122 | 57321 | 298.072 | 3050 | 155977 | 130619 | 335.114 | 1660 | 80486 | 66685 | 298.072 | 3050 | 165341 | 139983 | 335.114
1680 | 72306 | 58338 | 298.781 | 3100 | 159092 | 133319 | 336.126 | 1680 | 81670 | 67702 | 298.781 | 3100 | 168456 | 142683 | 336.126
1700 | 73492 | 59358 | 299.482 | 3150 | 162212 | 136023 | 337.124 | 1700 | 82856 | 68722 | 299.482 | 3150 | 171576 | 145387 | 337.124
1720 | 74679 | 60379 | 300.177 | 3200 | 165331 | 138726 | 338.106 | 1720 | 84043 | 69743 | 300.177 | 3200 | 174695 | 148090 | 338.106
1740 | 75867 | 61401 | 300.863 | 3250 | 168458 | 141438 | 339.069 | 1740 | 85231 | 70765 | 300.863 | 3250 | 177822 | 150802 | 339.069

## IG CO
Κατά Cengel & Boles
| Ideal-gas (IG Model) properties of carbon monoxide (CO) | [7 empty] | Ideal-gas (IG Model) properties of carbon monoxide (CO)
| hf,2980=0 kJ/kmol |  |  |  | M=28,01kg/kmol |  |  |  | hf,2980=0 kJ/kmol |  |  |  | M=28,011kg/kmol
| T | h | u | s0 | T | h | u | s0 | T | h | u | s0 | T | h | u | s0
| K | kJ/kmol | kJ/kmol | kJ/(kmol * K) | K | kJ/kmol | kJ/kmol | kJ/(kmol * K) | K | kJ/kmol | kJ/kmol | kJ/(kmol * K) | K | kJ/kmol | kJ/kmol | kJ/(kmol * K)
| 0 | -8669 | -8669 | 0 | 600 | 8942 | 3954 | 218.204 | 0 | 0 | 0 | 0 | 600 | 17611 | 12623 | 218.204
| 220 | -2278 | -4107 | 188.683 | 610 | 9246 | 4174 | 218.708 | 220 | 6391 | 4561 | 188.683 | 610 | 17915 | 12843 | 218.708
| 230 | -1986 | -3898 | 189.98 | 620 | 9552 | 4397 | 219.205 | 230 | 6683 | 4770 | 189.98 | 620 | 18221 | 13066 | 219.205
| 240 | -1694 | -3689 | 191.221 | 630 | 9858 | 4620 | 219.695 | 240 | 6975 | 4979 | 191.221 | 630 | 18527 | 13289 | 219.695
| 250 | -1403 | -3482 | 192.411 | 640 | 10164 | 4843 | 220.179 | 250 | 7266 | 5186 | 192.411 | 640 | 18833 | 13512 | 220.179
| 260 | -1111 | -3273 | 193.554 | 650 | 10472 | 5068 | 220.656 | 260 | 7558 | 5395 | 193.554 | 650 | 19141 | 13737 | 220.656
| 270 | -820 | -3065 | 194.654 | 660 | 1078 | 5293 | 221.127 | 270 | 7849 | 5603 | 194.654 | 660 | 9747 | 13962 | 221.127
| 280 | -529 | -2857 | 195.713 | 670 | 11089 | 5519 | 221.592 | 280 | 8140 | 5811 | 195.713 | 670 | 19758 | 14188 | 221.592
| 290 | -237 | -2648 | 196.735 | 680 | 11399 | 5745 | 222.052 | 290 | 8432 | 6020 | 196.735 | 680 | 20068 | 14414 | 222.052
| 298 | 0 | -2478 | 197.543 | 690 | 11709 | 5972 | 222.505 | 298 | 8669 | 6190 | 197.543 | 690 | 20378 | 14641 | 222.505
| 300 | 54 | -244 | 197.723 | 700 | 12021 | 6201 | 222.953 | 300 | 8723 | 8424 | 197.723 | 700 | 20690 | 14870 | 222.953
| 310 | 345 | -2232 | 198.678 | 710 | 12333 | 6430 | 223.396 | 310 | 9014 | 6436 | 198.678 | 710 | 21002 | 15099 | 223.396
| 320 | 637 | -2023 | 199.603 | 720 | 12646 | 6660 | 223.833 | 320 | 9306 | 6645 | 199.603 | 720 | 21315 | 15329 | 223.833
| 330 | 928 | -1816 | 200.5 | 730 | 12959 | 6890 | 224.265 | 330 | 9597 | 6852 | 200.5 | 730 | 21628 | 15559 | 224.265
| 340 | 122 | -1607 | 201.371 | 740 | 13274 | 7122 | 224.692 | 340 | 8791 | 7061 | 201.371 | 740 | 21943 | 15791 | 224.692
| 350 | 1512 | -1398 | 202.217 | 750 | 13589 | 7354 | 225.115 | 350 | 10181 | 7270 | 202.217 | 750 | 22258 | 16023 | 225.115
| 360 | 1804 | -1189 | 203.04 | 760 | 13904 | 7585 | 225.533 | 360 | 10473 | 7479 | 203.04 | 760 | 22573 | 16254 | 225.533
| 370 | 2096 | -980 | 203.842 | 770 | 14221 | 7819 | 225.947 | 370 | 10765 | 7688 | 203.842 | 770 | 22890 | 16488 | 225.947
| 380 | 2389 | -770 | 204.622 | 780 | 14539 | 8054 | 226.357 | 380 | 11058 | 7898 | 204.622 | 780 | 23208 | 16723 | 226.357
| 390 | 2682 | -560 | 205.383 | 790 | 14857 | 8289 | 226.762 | 390 | 11351 | 8108 | 205.383 | 790 | 23526 | 16958 | 226.762
| 400 | 2975 | -351 | 206.125 | 800 | 15175 | 8524 | 227.162 | 400 | 11644 | 8317 | 206.125 | 800 | 23844 | 17193 | 227.162
| 410 | 3269 | -140 | 206.85 | 810 | 15495 | 8761 | 227.559 | 410 | 11938 | 8528 | 206.85 | 810 | 24164 | 17430 | 227.559
| 420 | 3563 | 71 | 207.549 | 820 | 15814 | 8997 | 227.952 | 420 | 12232 | 8739 | 207.549 | 820 | 24483 | 17666 | 227.952
| 430 | 3857 | 282 | 208.252 | 830 | 16134 | 9233 | 228.339 | 430 | 12526 | 8950 | 208.252 | 830 | 24803 | 17902 | 228.339
| 440 | 4152 | 494 | 208.929 | 840 | 16455 | 9471 | 228.724 | 440 | 12821 | 9162 | 208.929 | 840 | 25124 | 18140 | 228.724
| 450 | 4447 | 706 | 209.593 | 850 | 16777 | 9710 | 229.106 | 450 | 13116 | 9374 | 209.593 | 850 | 25446 | 18379 | 229.106
| 460 | 4743 | 919 | 210.243 | 860 | 17099 | 9949 | 229.482 | 460 | 13412 | 9587 | 210.243 | 860 | 25768 | 18618 | 229.482
| 470 | 5039 | 1131 | 210.88 | 870 | 17422 | 10189 | 229.856 | 470 | 13708 | 9799 | 210.88 | 870 | 26091 | 18858 | 229.856
| 480 | 5336 | 1345 | 211.504 | 880 | 17746 | 10430 | 230.227 | 480 | 14005 | 10013 | 211.504 | 880 | 26415 | 19099 | 230.227
| 490 | 5633 | 1559 | 212.117 | 890 | 18071 | 10672 | 230.593 | 490 | 14302 | 10227 | 212.117 | 890 | 26740 | 19341 | 230.593
| 500 | 5931 | 1774 | 212.719 | 900 | 18397 | 10914 | 230.957 | 500 | 14600 | 10442 | 212.719 | 900 | 27066 | 19583 | 230.957
| 510 | 6229 | 1989 | 213.31 | 910 | 18723 | 11157 | 231.317 | 510 | 14898 | 10657 | 213.31 | 910 | 27392 | 19826 | 231.317
| 520 | 6528 | 2205 | 213.89 | 920 | 1905 | 11401 | 231.674 | 520 | 15197 | 10873 | 213.89 | 920 | 10574 | 20070 | 231.674
| 530 | 6828 | 2422 | 214.46 | 930 | 19377 | 11645 | 232.028 | 530 | 15497 | 11090 | 214.46 | 930 | 28046 | 20314 | 232.028
| 540 | 7128 | 2638 | 215.02 | 940 | 19706 | 11891 | 232.379 | 540 | 15797 | 11306 | 215.02 | 940 | 28375 | 20560 | 232.379
| 550 | 7428 | 2855 | 215.572 | 950 | 20034 | 12136 | 232.727 | 550 | 16097 | 11523 | 215.572 | 950 | 28703 | 20805 | 232.727
| 560 | 7730 | 3074 | 216.115 | 960 | 20364 | 12383 | 233.072 | 560 | 16399 | 11742 | 216.115 | 960 | 29033 | 21052 | 233.072
| 570 | 8032 | 3293 | 216.649 | 970 | 20693 | 12628 | 233.413 | 570 | 16701 | 11961 | 216.649 | 970 | 29362 | 21297 | 233.413
| 580 | 8334 | 3512 | 217.175 | 980 | 21024 | 12876 | 233.752 | 580 | 17003 | 12180 | 217.175 | 980 | 29693 | 21545 | 233.752
| 590 | 8638 | 3733 | 217.693 | 990 | 21355 | 13124 | 234.088 | 590 | 17307 | 12401 | 217.693 | 990 | 30024 | 21793 | 234.088
| T | h | u | s0 | T | h | u | s0 | T | h | u | s0 | T | h | u | s0
| K | kJ/kmol | kJ/kmol | kJ/(kmol * K) | K | kJ/kmol | kJ/kmol | kJ/(kmol * K) | K | kJ/kmol | kJ/kmol | kJ/(kmol * K) | K | kJ/kmol | kJ/kmol | kJ/(kmol * K)
| 1000 | 21686 | 13372 | 234.421 | 1760 | 48087 | 33454 | 253.991 | 1000 | 30355 | 22040 | 234.421 | 1760 | 56756 | 42123 | 253.991
| 1020 | 22351 | 13871 | 235.079 | 1780 | 48804 | 34005 | 254.398 | 1020 | 31020 | 22539 | 235.079 | 1780 | 57473 | 42674 | 254.398
| 1040 | 23019 | 14372 | 235.728 | 1800 | 49522 | 34557 | 254.797 | 1040 | 31688 | 23040 | 235.728 | 1800 | 58191 | 43226 | 254.797
| 1060 | 23688 | 14875 | 236.364 | 1820 | 50241 | 35110 | 255.194 | 1060 | 32357 | 23543 | 236.364 | 1820 | 58910 | 43779 | 255.194
| 1080 | 24360 | 15381 | 236.992 | 1840 | 50960 | 35662 | 255.587 | 1080 | 33029 | 24049 | 236.992 | 1840 | 59629 | 44331 | 255.587
| 1100 | 25033 | 15888 | 237.609 | 1860 | 51682 | 36218 | 255.976 | 1100 | 33702 | 24556 | 237.609 | 1860 | 60351 | 44887 | 255.976
| 1120 | 25708 | 16396 | 238.217 | 1880 | 52403 | 36773 | 256.361 | 1120 | 34377 | 25064 | 238.217 | 1880 | 61072 | 45442 | 256.361
| 1140 | 26385 | 16907 | 238.817 | 1900 | 53125 | 37328 | 256.743 | 1140 | 35054 | 25575 | 238.817 | 1900 | 61794 | 45997 | 256.743
| 1160 | 27064 | 17420 | 239.407 | 1920 | 53847 | 37884 | 257.122 | 1160 | 35733 | 26088 | 239.407 | 1920 | 62516 | 46553 | 257.122
| 1180 | 27737 | 17926 | 239.989 | 1940 | 54569 | 38440 | 257.497 | 1180 | 36406 | 26594 | 239.989 | 1940 | 63238 | 47109 | 257.497
| 1200 | 28426 | 18449 | 240.663 | 1960 | 55292 | 38997 | 257.868 | 1200 | 37095 | 27117 | 240.663 | 1960 | 63961 | 47666 | 257.868
| 1220 | 29111 | 18968 | 241.128 | 1980 | 56015 | 39553 | 258.236 | 1220 | 37780 | 27636 | 241.128 | 1980 | 64684 | 48222 | 258.236
| 1240 | 29797 | 19488 | 241.686 | 2000 | 56739 | 40111 | 258.6 | 1240 | 38466 | 28156 | 241.686 | 2000 | 65408 | 48780 | 258.6
| 1260 | 30485 | 20009 | 242.236 | 2050 | 58555 | 41511 | 259.494 | 1260 | 39154 | 28677 | 242.236 | 2050 | 67224 | 50180 | 259.494
| 1280 | 31175 | 20533 | 242.78 | 2100 | 60375 | 42916 | 260.37 | 1280 | 39844 | 29201 | 242.78 | 2100 | 69044 | 51585 | 260.37
| 1300 | 31865 | 21057 | 243.316 | 2150 | 62195 | 44320 | 261.226 | 1300 | 40534 | 29725 | 243.316 | 2150 | 70864 | 52989 | 261.226
| 1320 | 32557 | 21583 | 243.844 | 2200 | 64019 | 45728 | 262.065 | 1320 | 41226 | 30251 | 243.844 | 2200 | 72688 | 54397 | 262.065
| 1340 | 33250 | 22109 | 244.366 | 2250 | 65847 | 47141 | 262.887 | 1340 | 41919 | 30777 | 244.366 | 2250 | 74516 | 55810 | 262.887
| 1360 | 33944 | 22637 | 244.88 | 2300 | 67676 | 48554 | 263.692 | 1360 | 42613 | 31305 | 244.88 | 2300 | 76345 | 57223 | 263.692
| 1380 | 34640 | 23167 | 245.388 | 2350 | 69509 | 49971 | 264.48 | 1380 | 43309 | 31835 | 245.388 | 2350 | 78178 | 58640 | 264.48
| 1400 | 35358 | 23718 | 245.889 | 2400 | 71346 | 51392 | 265.253 | 1400 | 44027 | 32386 | 245.889 | 2400 | 80015 | 60061 | 265.253
| 1420 | 36038 | 24232 | 246.385 | 2450 | 73183 | 52814 | 266.012 | 1420 | 44707 | 32900 | 246.385 | 2450 | 81852 | 61483 | 266.012
| 1440 | 36739 | 24767 | 246.876 | 2500 | 75023 | 54238 | 266.755 | 1440 | 45408 | 33435 | 246.876 | 2500 | 83692 | 62907 | 266.755
| 1460 | 37441 | 25303 | 247.36 | 2550 | 76868 | 55667 | 267.485 | 1460 | 46110 | 33971 | 247.36 | 2550 | 85537 | 64336 | 267.485
| 1480 | 38144 | 25839 | 247.839 | 2600 | 78714 | 57098 | 268.202 | 1480 | 46813 | 34507 | 247.839 | 2600 | 87383 | 65767 | 268.202
| 1500 | 38848 | 26377 | 248.312 | 2650 | 80561 | 58529 | 268.905 | 1500 | 47517 | 35045 | 248.312 | 2650 | 89230 | 67198 | 268.905
| 1520 | 39553 | 26916 | 248.312 | 2700 | 82408 | 59960 | 269.596 | 1520 | 48222 | 35584 | 248.312 | 2700 | 91077 | 68629 | 269.596
| 1540 | 40259 | 27455 | 248.24 | 2750 | 84261 | 61398 | 270.285 | 1540 | 48928 | 36123 | 248.24 | 2750 | 92930 | 70067 | 270.285
| 1560 | 40966 | 27996 | 249.695 | 2800 | 86115 | 62836 | 270.943 | 1560 | 49635 | 36664 | 249.695 | 2800 | 94784 | 71505 | 270.943
| 1580 | 41675 | 28539 | 250.147 | 2850 | 8797 | 64275 | 271.602 | 1580 | 50344 | 37207 | 250.147 | 2850 | 17466 | 72944 | 271.602
| 1600 | 42384 | 29082 | 250.592 | 2900 | 89826 | 65715 | 272.249 | 1600 | 51053 | 37750 | 250.592 | 2900 | 98495 | 74384 | 272.249
| 1620 | 43094 | 29625 | 251.033 | 2950 | 91683 | 67157 | 272.884 | 1620 | 51763 | 38293 | 251.033 | 2950 | 100352 | 75826 | 272.884
| 1640 | 43803 | 30168 | 251.47 | 3000 | 93541 | 68599 | 273.508 | 1640 | 52472 | 38836 | 251.47 | 3000 | 102210 | 77268 | 273.508
| 1660 | 44515 | 30714 | 251.901 | 3050 | 95404 | 70046 | 274.123 | 1660 | 53184 | 39382 | 251.901 | 3050 | 104073 | 78715 | 274.123
| 1680 | 45226 | 31258 | 252.329 | 3100 | 97270 | 71497 | 274.73 | 1680 | 53895 | 39926 | 252.329 | 3100 | 105939 | 80166 | 274.73
0
| 1700 | 45940 | 31806 | 252.751 | 3150 | 99133 | 72944 | 275.326 | 1700 | 54609 | 40474 | 252.751 | 3150 | 107802 | 81613 | 275.326
| 1720 | 46654 | 32354 | 253.169 | 3200 | 100998 | 74393 | 275.914 | 1720 | 55323 | 41022 | 253.169 | 3200 | 109667 | 83062 | 275.914
| 1740 | 47370 | 32904 | 253.582 | 3250 | 102865 | 75845 | 276.494 | 1740 | 56039 | 41572 | 253.582 | 3250 | 111534 | 84514 | 276.494

## IG H2
Κατά Cengel & Boles
Ideal-gas (IG Model) properties of hydrogen (H2) | [7 empty] | Ideal-gas (IG Model) properties of hydrogen (H2)
hf,2980=0 kJ/kmol |  |  |  | M=2,016kg/kmol |  |  |  | hf,2980=0 kJ/kmol |  |  |  | M=2,016kg/kmol
T | h | u | s0 | T | h | u | s0 | T | h | u | s0 | T | h | u | s0
K | kJ/kmol | kJ/kmol | kJ/(kmol * K) | K | kJ/kmol | kJ/kmol | kJ/(kmol * K) | K | kJ/kmol | kJ/kmol | kJ/(kmol * K) | K | kJ/kmol | kJ/kmol | kJ/(kmol * K)
0 | -8468 | -8468 | 0 | 1440 | 34340 | 22368 | 177.41 | 0 | 0 | 0 | 0 | 1440 | 42808 | 30835 | 177.41
260 | -1098 | -3260 | 126.636 | 1480 | 35623 | 23318 | 178.291 | 260 | 7370 | 5207 | 126.636 | 1480 | 44091 | 31785 | 178.291
270 | -811 | -3056 | 127.719 | 1520 | 36916 | 24279 | 179.513 | 270 | 7657 | 5411 | 127.719 | 1520 | 45384 | 32746 | 179.513
280 | -523 | -2851 | 128.765 | 1560 | 38215 | 25245 | 179.995 | 280 | 7945 | 5616 | 128.765 | 1560 | 46683 | 33712 | 179.995
290 | -235 | -2646 | 129.775 | 1600 | 39522 | 26220 | 180.82 | 290 | 8233 | 5821 | 129.775 | 1600 | 47990 | 34687 | 180.82
298 | 0 | -2478 | 130.574 | 1640 | 40835 | 27200 | 181.632 | 298 | 8468 | 5989 | 130.574 | 1640 | 49303 | 35667 | 181.632
300 | 54 | -2440 | 130.754 | 1680 | 42154 | 28186 | 182.428 | 300 | 8522 | 6027 | 130.754 | 1680 | 50622 | 36653 | 182.428
320 | 632 | -2028 | 132.621 | 1720 | 43479 | 29179 | 183.208 | 320 | 9100 | 6439 | 132.621 | 1720 | 51947 | 37646 | 183.208
340 | 1212 | -1615 | 134.378 | 1760 | 44811 | 30178 | 183.973 | 340 | 9680 | 6852 | 134.378 | 1760 | 53279 | 38645 | 183.973
360 | 1794 | -1199 | 136.039 | 1800 | 46150 | 31185 | 184.724 | 360 | 10262 | 7268 | 136.039 | 1800 | 54618 | 39652 | 184.724
380 | 2375 | -784 | 137.612 | 1840 | 47494 | 32196 | 185.463 | 380 | 10843 | 7683 | 137.612 | 1840 | 55962 | 40663 | 185.463
400 | 2958 | -368 | 139.106 | 1880 | 48843 | 33213 | 186.19 | 400 | 11426 | 8099 | 139.106 | 1880 | 57311 | 41680 | 186.19
420 | 3542 | 50 | 140.529 | 1920 | 50200 | 34237 | 186.904 | 420 | 12010 | 8517 | 140.529 | 1920 | 58668 | 42704 | 186.904
440 | 4126 | 468 | 141.888 | 1960 | 51563 | 35268 | 187.607 | 440 | 12594 | 8935 | 141.888 | 1960 | 60031 | 43735 | 187.607
460 | 4711 | 887 | 143.187 | 2000 | 52932 | 36304 | 188.297 | 460 | 13179 | 9354 | 143.187 | 2000 | 61400 | 44771 | 188.297
480 | 5296 | 1305 | 144.432 | 2050 | 54651 | 37607 | 189.148 | 480 | 13764 | 9772 | 144.432 | 2050 | 63119 | 46074 | 189.148
500 | 5882 | 1725 | 145.628 | 2100 | 56379 | 38920 | 189.979 | 500 | 14350 | 10192 | 145.628 | 2100 | 64847 | 47387 | 189.979
520 | 6467 | 2144 | 146.775 | 2150 | 58116 | 40241 | 190.796 | 520 | 14935 | 10611 | 146.775 | 2150 | 66584 | 48708 | 190.796
560 | 7639 | 2983 | 148.945 | 2200 | 59860 | 41569 | 191.598 | 560 | 16107 | 11450 | 148.945 | 2200 | 68328 | 50036 | 191.598
600 | 8812 | 3824 | 150.968 | 2250 | 61612 | 42906 | 193.385 | 600 | 17280 | 12291 | 150.968 | 2250 | 70080 | 51373 | 193.385
640 | 9985 | 4664 | 152.863 | 2300 | 63371 | 44249 | 193.159 | 640 | 18453 | 13131 | 152.863 | 2300 | 71839 | 52716 | 193.159
680 | 11162 | 5508 | 154.645 | 2350 | 65140 | 45602 | 193.921 | 680 | 19630 | 13975 | 154.645 | 2350 | 73608 | 54069 | 193.921
720 | 11619 | 5633 | 156.328 | 2400 | 66915 | 46961 | 194.669 | 720 | 20087 | 14100 | 156.328 | 2400 | 75383 | 55428 | 194.669
760 | 13520 | 7201 | 157.923 | 2450 | 68700 | 48331 | 195.403 | 760 | 21988 | 15668 | 157.923 | 2450 | 77168 | 56798 | 195.403
800 | 14703 | 8052 | 159.44 | 2500 | 70492 | 49707 | 196.125 | 800 | 23171 | 16519 | 159.44 | 2500 | 78960 | 58174 | 196.125
840 | 15891 | 8907 | 160.891 | 2550 | 72307 | 51106 | 196.837 | 840 | 24359 | 17374 | 160.891 | 2550 | 80775 | 59573 | 196.837
880 | 17083 | 9767 | 162.277 | 2600 | 74090 | 52474 | 197.539 | 880 | 25551 | 18234 | 162.277 | 2600 | 82558 | 60941 | 197.539
920 | 18279 | 10630 | 163.607 | 2650 | 75900 | 53868 | 198.229 | 920 | 26747 | 19097 | 163.607 | 2650 | 84368 | 62335 | 198.229
960 | 19480 | 11499 | 164.884 | 2700 | 77718 | 55270 | 198.907 | 960 | 27948 | 19966 | 164.884 | 2700 | 86186 | 63737 | 198.907
1000 | 20686 | 12372 | 166.114 | 2750 | 79540 | 56677 | 199.575 | 1000 | 29154 | 20839 | 166.114 | 2750 | 88008 | 65144 | 199.575
1040 | 21896 | 13249 | 167.3 | 2800 | 81370 | 58091 | 200.234 | 1040 | 30364 | 21716 | 167.3 | 2800 | 89838 | 66558 | 200.234
1080 | 23112 | 14133 | 168.449 | 2850 | 83203 | 59508 | 200.885 | 1080 | 31580 | 22600 | 168.449 | 2850 | 91671 | 67975 | 200.885
1120 | 24334 | 15022 | 169.56 | 2900 | 85044 | 60933 | 201.527 | 1120 | 32802 | 23489 | 169.56 | 2900 | 93512 | 69400 | 201.527
1160 | 25560 | 15916 | 170.636 | 2950 | 86890 | 62364 | 202.157 | 1160 | 34028 | 24383 | 170.636 | 2950 | 95358 | 70831 | 202.157
1200 | 26794 | 16817 | 171.682 | 3000 | 88743 | 63801 | 202.778 | 1200 | 35262 | 25284 | 171.682 | 3000 | 97211 | 72268 | 202.778
1240 | 28034 | 17725 | 172.698 | 3050 | 90597 | 65239 | 203.391 | 1240 | 36502 | 26192 | 172.698 | 3050 | 99065 | 73706 | 203.391
1280 | 29281 | 18639 | 173.687 | 3100 | 92458 | 66685 | 203.995 | 1280 | 37749 | 27106 | 173.687 | 3100 | 100926 | 75152 | 203.995
1320 | 30534 | 19560 | 174.652 | 3150 | 94325 | 68136 | 204.592 | 1320 | 39002 | 28027 | 174.652 | 3150 | 102793 | 76603 | 204.592
1360 | 31795 | 20488 | 175.593 | 3200 | 96199 | 69594 | 205.181 | 1360 | 40263 | 28955 | 175.593 | 3200 | 104667 | 78061 | 205.181
1400 | 33062 | 21422 | 176.51 | 3250 | 98077 | 71057 | 205.765 | 1400 | 41530 | 29889 | 176.51 | 3250 | 106545 | 79523 | 205.765

## IG H2O (v)
Κατά Cengel & Boles
Ideal-gas (IG Model) properties of water vapour (H20) | [7 empty] | Ideal-gas (IG Model) properties of water vapour (H20)
hf,2980=0 kJ/kmol |  |  |  | M=18,015kg/kmol |  |  |  | hf,2980=0 kJ/kmol |  |  |  | M=18,015kg/kmol
T | h | u | s0 | T | h | u | s0 | T | h | u | s0 | T | h | u | s0
K | kJ/kmol | kJ/kmol | kJ/(kmol * K) | K | kJ/kmol | kJ/kmol | kJ/(kmol * K) | K | kJ/kmol | kJ/kmol | kJ/(kmol * K) | K | kJ/kmol | kJ/kmol | kJ/(kmol * K)
220 | -2609 | -4438 | 178.576 | 610 | 10861 | 5789 | 213.529 | 0 | 0 | 0 | 0 | 600 | 20402 | 15413 | 212.92
230 | -2276 | -4188 | 180.054 | 620 | 11226 | 6071 | 214.122 | 220 | 7295 | 5466 | 178.576 | 610 | 20765 | 15693 | 213.529
240 | -1943 | -3938 | 181.471 | 630 | 11591 | 6353 | 214.707 | 230 | 7628 | 5716 | 180.054 | 620 | 21130 | 15975 | 214.122
250 | -1610 | -3689 | 182.831 | 640 | 11958 | 6637 | 215.285 | 240 | 7961 | 5966 | 181.471 | 630 | 21495 | 16257 | 214.707
[8 empty] | 250 | 8294 | 6215 | 182.831 | 640 | 21862 | 16541 | 215.285
260 | -1277 | -3439 | 184.139 | 650 | 12326 | 6922 | 215.856
270 | -943 | -3188 | 185.399 | 660 | 12696 | 7209 | 216.419 | 260 | 8627 | 6465 | 184.139 | 650 | 22230 | 16826 | 215.856
280 | -608 | -2936 | 186.616 | 670 | 13066 | 7496 | 216.976 | 270 | 8961 | 6716 | 185.399 | 660 | 22600 | 17113 | 216.419
290 | -273 | -2684 | 187.791 | 680 | 13438 | 7784 | 217.527 | 280 | 9296 | 6968 | 186.616 | 670 | 22970 | 17400 | 216.976
298 | 0 | -2478 | 188.72 | 690 | 13810 | 8073 | 218.071 | 290 | 9631 | 7220 | 187.791 | 680 | 23342 | 17688 | 217.527
[8 empty] | 298 | 9904 | 7426 | 188.72 | 690 | 23714 | 17977 | 218.071
300 | 62 | -2432 | 188.928 | 700 | 14184 | 8364 | 218.61
310 | 398 | -2179 | 190.03 | 710 | 14560 | 8657 | 219.142 | 300 | 9966 | 7472 | 188.928 | 700 | 24088 | 18268 | 218.61
320 | 735 | -1925 | 191.098 | 720 | 14936 | 8950 | 219.668 | 310 | 10302 | 7725 | 190.03 | 710 | 24464 | 18561 | 219.142
330 | 1072 | -1672 | 192.136 | 730 | 15314 | 9245 | 220.189 | 320 | 10639 | 7979 | 191.098 | 720 | 24840 | 18854 | 219.668
340 | 1410 | -1417 | 193.144 | 740 | 15693 | 9541 | 220.707 | 330 | 10976 | 8232 | 192.136 | 730 | 25218 | 19149 | 220.189
[8 empty] | 340 | 11314 | 8487 | 193.144 | 740 | 25597 | 19445 | 220.707
350 | 1748 | -1162 | 194.125 | 750 | 16073 | 9838 | 221.215
360 | 2088 | -905 | 195.081 | 760 | 16454 | 10135 | 221.72 | 350 | 11652 | 8742 | 194.125 | 750 | 25977 | 19742 | 221.215
370 | 2427 | -649 | 196.012 | 770 | 16837 | 10435 | 222.221 | 360 | 11992 | 8999 | 195.081 | 760 | 26358 | 20039 | 221.72
380 | 2768 | -391 | 196.92 | 780 | 17221 | 10736 | 222.717 | 370 | 12331 | 9255 | 196.012 | 770 | 26741 | 20339 | 222.221
390 | 3110 | -132 | 197.807 | 790 | 17606 | 11038 | 223.207 | 380 | 12672 | 9513 | 196.92 | 780 | 27125 | 20640 | 222.717
[8 empty] | 390 | 13014 | 9772 | 197.807 | 790 | 27510 | 20942 | 223.207
400 | 3452 | 126 | 198.673 | 800 | 17992 | 11341 | 223.693
410 | 3795 | 386 | 199.521 | 810 | 18380 | 11646 | 224.174 | 400 | 13356 | 10030 | 198.673 | 800 | 27896 | 21245 | 223.693
420 | 4139 | 647 | 200.35 | 820 | 18768 | 11951 | 224.651 | 410 | 13699 | 10290 | 199.521 | 810 | 28284 | 21550 | 224.174
430 | 4484 | 909 | 201.16 | 830 | 19158 | 12257 | 225.123 | 420 | 14043 | 10551 | 200.35 | 820 | 28672 | 21855 | 224.651
440 | 4830 | 1172 | 201.955 | 840 | 19550 | 12566 | 225.592 | 430 | 14388 | 10813 | 201.16 | 830 | 29062 | 22161 | 225.123
[8 empty] | 440 | 14734 | 11076 | 201.955 | 840 | 29454 | 22470 | 225.592
450 | 5176 | 1435 | 202.734 | 850 | 19942 | 12875 | 226.057
460 | 5524 | 1700 | 203.497 | 860 | 20336 | 13186 | 226.517 | 450 | 15080 | 11339 | 202.734 | 850 | 29846 | 22779 | 226.057
470 | 5873 | 1965 | 204.247 | 870 | 20731 | 13498 | 226.973 | 460 | 15428 | 11604 | 203.497 | 860 | 30240 | 23090 | 226.517
480 | 6222 | 2231 | 204.982 | 880 | 21128 | 13812 | 227.426 | 470 | 15777 | 11869 | 204.247 | 870 | 30635 | 23402 | 226.973
490 | 6573 | 2499 | 205.705 | 890 | 21525 | 14126 | 227.875 | 480 | 16126 | 12135 | 204.982 | 880 | 31032 | 23716 | 227.426
[8 empty] | 490 | 16477 | 12403 | 205.705 | 890 | 31429 | 24030 | 227.875
500 | 6924 | 2767 | 206.413 | 900 | 21924 | 14441 | 228.321
510 | 7277 | 3037 | 207.112 | 910 | 22324 | 14758 | 228.763 | 500 | 16828 | 12671 | 206.413 | 900 | 31828 | 24345 | 228.321
520 | 7630 | 3307 | 207.799 | 920 | 22725 | 15076 | 229.202 | 510 | 17181 | 12941 | 207.112 | 910 | 32228 | 24662 | 228.763
530 | 7985 | 3579 | 208.475 | 930 | 23128 | 15396 | 229.637 | 520 | 17534 | 13211 | 207.799 | 920 | 32629 | 24980 | 229.202
540 | 8341 | 3851 | 209.139 | 940 | 23532 | 15717 | 230.07 | 530 | 17889 | 13483 | 208.475 | 930 | 33032 | 25300 | 229.637
[8 empty] | 540 | 18245 | 13755 | 209.139 | 940 | 33436 | 25621 | 230.07
550 | 8697 | 4124 | 209.795 | 950 | 23937 | 16039 | 230.499
560 | 9055 | 4399 | 210.44 | 960 | 24343 | 16362 | 230.924 | 550 | 18601 | 14028 | 209.795 | 950 | 33841 | 25943 | 230.499
570 | 9414 | 4675 | 211.075 | 970 | 24749 | 16684 | 231.347 | 560 | 18959 | 14303 | 210.44 | 960 | 34247 | 26266 | 230.924
580 | 9774 | 4952 | 211.702 | 980 | 25157 | 17009 | 231.767 | 570 | 19318 | 14579 | 211.075 | 970 | 34653 | 26588 | 231.347
590 | 10135 | 5230 | 212.32 | 990 | 25568 | 17337 | 232.184 | 580 | 19678 | 14856 | 211.702 | 980 | 35061 | 26913 | 231.767
[8 empty] | 590 | 20039 | 15134 | 212.32 | 990 | 35472 | 27241 | 232.184
T | h | u | s0 | T | h | u | s0
K | kJ/kmol | kJ/kmol | kJ/(kmol * K) | K | kJ/kmol | kJ/kmol | kJ/(kmol * K) | T | h | u | s0 | T | h | u | s0
1000 | 25978 | 17664 | 232.597 | 1760 | 60631 | 45998 | 258.151 | K | kJ/kmol | kJ/kmol | kJ/(kmol * K) | K | kJ/kmol | kJ/kmol | kJ/(kmol * K)
1020 | 26805 | 18325 | 233.415 | 1780 | 61619 | 46820 | 258.708 | 1000 | 35882 | 27568 | 232.597 | 1760 | 70535 | 55902 | 258.151
1040 | 27638 | 18991 | 234.223 | 1800 | 62609 | 47644 | 259.262 | 1020 | 36709 | 28229 | 233.415 | 1780 | 71523 | 56724 | 258.708
1060 | 28476 | 19663 | 235.02 | 1820 | 63603 | 48472 | 259.811 | 1040 | 37542 | 28895 | 234.223 | 1800 | 72513 | 57548 | 259.262
1080 | 29319 | 20340 | 235.806 | 1840 | 64602 | 49304 | 260.357 | 1060 | 38380 | 29567 | 235.02 | 1820 | 73507 | 58376 | 259.811
[8 empty] | 1080 | 39223 | 30244 | 235.806 | 1840 | 74506 | 59208 | 260.357
1100 | 30167 | 21022 | 236.584 | 1860 | 65602 | 50138 | 260.898
1120 | 31019 | 21707 | 237.352 | 1880 | 66607 | 50977 | 261.436 | 1100 | 40071 | 30926 | 236.584 | 1860 | 75506 | 60042 | 260.898
1140 | 31876 | 22398 | 238.11 | 1900 | 67613 | 51816 | 261.969 | 1120 | 40923 | 31611 | 237.352 | 1880 | 76511 | 60881 | 261.436
1160 | 32738 | 23094 | 238.859 | 1920 | 68623 | 52660 | 262.497 | 1140 | 41780 | 32302 | 238.11 | 1900 | 77517 | 61720 | 261.969
1180 | 33605 | 23794 | 239.6 | 1940 | 69636 | 53507 | 263.022 | 1160 | 42642 | 32998 | 238.859 | 1920 | 78527 | 62564 | 262.497
[8 empty] | 1180 | 43509 | 33698 | 239.6 | 1940 | 79540 | 63411 | 263.022
1200 | 34476 | 24499 | 240.333 | 1960 | 70651 | 54356 | 265.42
1220 | 35352 | 25209 | 241.057 | 1980 | 71669 | 55207 | 264.059 | 1200 | 44380 | 34403 | 240.333 | 1960 | 80555 | 64260 | 265.42
1240 | 36233 | 25924 | 241.773 | 2000 | 72689 | 56061 | 264.571 | 1220 | 45256 | 35113 | 241.057 | 1980 | 81573 | 65111 | 264.059
1260 | 37118 | 26642 | 242.482 | 2050 | 75252 | 58208 | 265.838 | 1240 | 46137 | 35828 | 241.773 | 2000 | 82593 | 65965 | 264.571
1280 | 38008 | 27366 | 243.183 | 2100 | 77849 | 60390 | 267.081 | 1260 | 47022 | 36546 | 242.482 | 2050 | 85156 | 68112 | 265.838
[8 empty] | 1280 | 47912 | 37270 | 243.183 | 2100 | 87753 | 70294 | 267.081
1300 | 38903 | 28095 | 243.877 | 2150 | 80426 | 62551 | 268.301
1320 | 39803 | 28829 | 244.564 | 2200 | 83036 | 64745 | 269.5 | 1300 | 48807 | 37999 | 243.877 | 2150 | 90330 | 72455 | 268.301
1340 | 40708 | 29567 | 245.243 | 2250 | 85658 | 66952 | 270.679 | 1320 | 49707 | 38733 | 244.564 | 2200 | 92940 | 74649 | 269.5
1360 | 41617 | 30310 | 245.915 | 2300 | 88295 | 69173 | 271.839 | 1340 | 50612 | 39471 | 245.243 | 2250 | 95562 | 76856 | 270.679
1380 | 42530 | 31057 | 246.582 | 2350 | 90942 | 71404 | 272.978 | 1360 | 51521 | 40214 | 245.915 | 2300 | 98199 | 79077 | 271.839
[8 empty] | 1380 | 52434 | 40961 | 246.582 | 2350 | 100846 | 81308 | 272.978
1400 | 43447 | 31807 | 247.241 | 2400 | 93604 | 73650 | 274.098
1420 | 44369 | 32563 | 247.895 | 2450 | 96279 | 75910 | 275.201 | 1400 | 53351 | 41711 | 247.241 | 2400 | 103508 | 83554 | 274.098
1440 | 45294 | 33322 | 248.543 | 2500 | 98964 | 78179 | 276.286 | 1420 | 54273 | 42467 | 247.895 | 2450 | 106183 | 85814 | 275.201
1460 | 46224 | 34086 | 249.185 | 2550 | 101661 | 80460 | 277.354 | 1440 | 55198 | 43226 | 248.543 | 2500 | 108868 | 88083 | 276.286
1480 | 47158 | 34853 | 249.82 | 2600 | 104379 | 82763 | 278.407 | 1460 | 56128 | 43990 | 249.185 | 2550 | 111565 | 90364 | 277.354
[8 empty] | 1480 | 57062 | 44757 | 249.82 | 2600 | 114283 | 92667 | 278.407
1500 | 48095 | 35624 | 250.45 | 2650 | 107087 | 85055 | 279.441
1520 | 49038 | 36401 | 251.074 | 2700 | 109813 | 87365 | 280.462 | 1500 | 57999 | 45528 | 250.45 | 2650 | 116991 | 94959 | 279.441
1540 | 49984 | 37180 | 251.693 | 2750 | 112549 | 89686 | 281.464 | 1520 | 58942 | 46305 | 251.074 | 2700 | 119717 | 97269 | 280.462
1560 | 50934 | 37964 | 252.305 | 2800 | 115294 | 92015 | 282.453 | 1540 | 59888 | 47084 | 251.693 | 2750 | 122453 | 99590 | 281.464
1580 | 51888 | 38752 | 252.912 | 2850 | 118048 | 94353 | 283.429 | 1560 | 60838 | 47868 | 252.305 | 2800 | 125198 | 101919 | 282.453
[8 empty] | 1580 | 61792 | 48656 | 252.912 | 2850 | 127952 | 104257 | 283.429
1600 | 52844 | 39542 | 253.513 | 2900 | 120813 | 96702 | 284.39
1620 | 53805 | 40336 | 254.111 | 2950 | 123582 | 99056 | 285.338 | 1600 | 62748 | 49446 | 253.513 | 2900 | 130717 | 106606 | 284.39
1640 | 54771 | 41136 | 254.703 | 3000 | 126360 | 101418 | 286.273 | 1620 | 63709 | 50240 | 254.111 | 2950 | 133486 | 108960 | 285.338
1660 | 55739 | 41938 | 255.29 | 3050 | 129147 | 103789 | 287.194 | 1640 | 64675 | 51040 | 254.703 | 3000 | 136264 | 111322 | 286.273
1680 | 56710 | 42742 | 255.873 | 3100 | 131942 | 106169 | 288.102 | 1660 | 65643 | 51842 | 255.29 | 3050 | 139051 | 113693 | 287.194
[8 empty] | 1680 | 66614 | 52646 | 255.873 | 3100 | 141846 | 116073 | 288.102
1700 | 57685 | 43551 | 256.45 | 3150 | 134744 | 108555 | 288.999
1720 | 58663 | 44363 | 257.022 | 3200 | 137553 | 110948 | 289.884 | 1700 | 67589 | 53455 | 256.45 | 3150 | 144648 | 118459 | 288.999
1740 | 59646 | 45180 | 257.589 | 3250 | 140368 | 113348 | 290.756 | 1720 | 68567 | 54267 | 257.022 | 3200 | 147457 | 120852 | 289.884
[8 empty] | 1740 | 69550 | 55084 | 257.589 | 3250 | 150272 | 123252 | 290.756

## IG NO2
deal-gas (IG Model) properties of nitrogen (NO2)
Ideal-gas (IG Model) properties of nitrogen oxide (NO2)
| hf,2980=33100 kJ/kmol |  |  |  | M=46,05kg/kmol
| T | h | u | s0 | T | h | u | s0
| K | kJ/kmol | kJ/kmol | kJ/(kmol * K) | K | kJ/kmol | kJ/kmol | kJ/(kmol * K)
| 0 | -10186 | -10186 | 0 | 1800 | 76008 | 61043 | 325.861
| 100 | -6861 | -7692 | 202.563 | 1900 | 91624 | 75827 | 328.898
| 200 | -3495 | -5158 | 225.852 | 2000 | 87259 | 70631 | 331.788
| 298 | 0 | -2478 | 240.034 | 2200 | 98578 | 80287 | 337.182
| 300 | 68 | -2426 | 240.263 | 2400 | 109948 | 89994 | 342.128
| 400 | 3927 | 601 | 251.342 | 2600 | 121358 | 99742 | 346.695
| 500 | 8099 | 3942 | 260.638 | 2800 | 132800 | 109521 | 350.934
| 600 | 12555 | 7567 | 268.755 | 3000 | 144267 | 119325 | 354.89
| 700 | 17250 | 11430 | 275.988 | 3200 | 155756 | 129151 | 358.597
| 800 | 22138 | 15487 | 282.513 | 3400 | 167262 | 138994 | 362.085
| 900 | 27180 | 19697 | 288.45 | 3600 | 178783 | 148853 | 365.378
| 1000 | 32344 | 24030 | 293.889 | 3800 | 190316 | 158723 | 368.495
| 1100 | 37606 | 28461 | 298.904 | 4000 | 201860 | 168604 | 371.456
| 1200 | 42946 | 32969 | 303.551 | 4400 | 224973 | 188391 | 376.963
| 1300 | 48351 | 37543 | 307.876 | 4800 | 248114 | 208207 | 381.997
| 1400 | 53808 | 42168 | 311.92 | 5200 | 271276 | 228043 | 386.632
| 1500 | 59309 | 46838 | 315.715 | 5600 | 294455 | 247897 | 390.926
| 1600 | 64846 | 51544 | 319.289 | 6000 | 317648 | 267764 | 394.926
| 1700 | 70414 | 56280 | 322.664

## IG NO
Ideal-gas (IG Model) properties of nitrogen oxide (NO)
hf,2980=90291 kJ/kmol |  |  |  | M=30,006kg/kmol
T | h | u | s0 | T | h | u | s0
K | kJ/kmol | kJ/kmol | kJ/(kmol * K) | K | kJ/kmol | kJ/kmol | kJ/(kmol * K)
0 | -9192 | -9192 | 0 | 1800 | 50557 | 35592 | 269.282
100 | -6073 | -6904 | 177.031 | 1900 | 54201 | 38404 | 271.252
200 | -2951 | -4614 | 198.747 | 2000 | 57859 | 41231 | 273.128
298 | 0 | -2478 | 210.759 | 2200 | 65212 | 46921 | 276.632
300 | 55 | -2439 | 210.943 | 2400 | 72606 | 52652 | 279.849
400 | 304 | -286 | 219.529 | 2600 | 80034 | 58418 | 282.822
500 | 6059 | 1902 | 226.263 | 2800 | 87491 | 64212 | 285.585
600 | 9144 | 4156 | 231.886 | 3000 | 94973 | 70031 | 288.165
700 | 12308 | 6488 | 236.762 | 3200 | 102477 | 75872 | 290.587
800 | 15548 | 8897 | 241.088 | 3400 | 110000 | 81732 | 292.867
900 | 18858 | 11375 | 244.985 | 3600 | 117541 | 87611 | 295.022
1000 | 22229 | 13915 | 248.536 | 3800 | 125099 | 93506 | 297.065
1100 | 25653 | 16508 | 251.799 | 4000 | 132671 | 99415 | 299.007
1200 | 29120 | 19143 | 254.816 | 4400 | 147857 | 111275 | 302.626
1300 | 32626 | 21818 | 257.621 | 4800 | 163094 | 123187 | 305.94
1400 | 36164 | 24524 | 260.243 | 5200 | 178377 | 135144 | 308.998
1500 | 39729 | 27258 | 262.703 | 5600 | 193703 | 147145 | 311.838
1600 | 43319 | 30017 | 265.019 | 6000 | 209070 | 159186 | 314.488
1700 | 46929 | 32795 | 267.208

## IG OH
Κατά Cengel & Boles
Ideal-gas (IG Model) properties of Hydroxyl (OH) |  |  |  | Ideal-gas (IG Model) properties of Hydroxyl (OH)
hf,2980=38987 kJ/kmol |  |  |  | hf,2980=39460 kJ/kmol
M=17,007kg/kmol |  |  |  | M=17,007kg/kmol
T | h | u | s0 | T | h | u | s0
K | kJ/kmol | kJ/kmol | kJ/(kmol * K) | K | kJ/kmol | kJ/kmol | kJ/(kmol * K)
0 | -9188 | -9188 | 0 | 0 | 0 | 0 | 0
298 | 0 | -2477.572 | 183.594 | 298 | 9188 | 6710.428 | 183.594
300 | 56 | -2438.2 | 183.779 | 300 | 9244 | 6749.8 | 183.779
500 | 5993 | 1836 | 198.955 | 500 | 15181 | 11024 | 198.955
1000 | 20935 | 12621 | 219.624 | 1000 | 30123 | 21809 | 219.624
1500 | 36858 | 24387 | 232.506 | 1500 | 46046 | 33575 | 232.506
1600 | 40170 | 26867.6 | 234.642 | 1600 | 49358 | 36055.6 | 234.642
1700 | 43518 | 29384.2 | 236.672 | 1700 | 52706 | 38572.2 | 236.672
1800 | 46901 | 31935.8 | 238.606 | 1800 | 56089 | 41123.8 | 238.606
1900 | 50317 | 34520.4 | 240.453 | 1900 | 59505 | 43708.4 | 240.453
2000 | 53764 | 37136 | 242.221 | 2000 | 62952 | 46324 | 242.221
2050 | 55499 | 38455.3 | 243.077 | 2050 | 64687 | 47643.3 | 243.077
2100 | 57240 | 39780.6 | 243.917 | 2100 | 66428 | 48968.6 | 243.917
2150 | 58989 | 41113.9 | 244.74 | 2150 | 68177 | 50301.9 | 244.74
2200 | 60744 | 42453.2 | 245.547 | 2200 | 69932 | 51641.2 | 245.547
2250 | 62506 | 43799.5 | 246.338 | 2250 | 71694 | 52987.5 | 246.338
2300 | 64274 | 45151.8 | 247.116 | 2300 | 73462 | 54339.8 | 247.116
2350 | 66048 | 46510.1 | 247.879 | 2350 | 75236 | 55698.1 | 247.879
2400 | 67827 | 47873.4 | 248.628 | 2400 | 77015 | 57061.4 | 248.628
2450 | 69613 | 49243.7 | 249.364 | 2450 | 78801 | 58431.7 | 249.364
2500 | 71404 | 50619 | 250.088 | 2500 | 80592 | 59807 | 250.088
2550 | 73200 | 51999.3 | 250.799 | 2550 | 82388 | 61187.3 | 250.799
2600 | 75001 | 53384.6 | 251.499 | 2600 | 84189 | 62572.6 | 251.499
2650 | 76807 | 54774.9 | 252.187 | 2650 | 85995 | 63962.9 | 252.187
2700 | 78618 | 56170.2 | 252.864 | 2700 | 87806 | 65358.2 | 252.864
2750 | 80434 | 57570.5 | 253.53 | 2750 | 89622 | 66758.5 | 253.53
2800 | 82254 | 58974.8 | 254.186 | 2800 | 91442 | 68162.8 | 254.186
2850 | 84078 | 60383.1 | 254.832 | 2850 | 93266 | 69571.1 | 254.832
2900 | 85907 | 61796.4 | 255.468 | 2900 | 95095 | 70984.4 | 255.468
2950 | 87739 | 63212.7 | 256.094 | 2950 | 96927 | 72400.7 | 256.094
3000 | 89575 | 64633 | 256.712 | 3000 | 98763 | 73821 | 256.712
3100 | 93259 | 67485.6 | 257.919 | 3100 | 102447 | 76673.6 | 257.919
3200 | 96957 | 70352.2 | 259.093 | 3200 | 106145 | 79540.2 | 259.093
3300 | 100667 | 73230.8 | 260.235 | 3300 | 109855 | 82418.8 | 260.235
3400 | 104390 | 76122.4 | 261.347 | 3400 | 113578 | 85310.4 | 261.347
3500 | 108124 | 79025 | 262.429 | 3500 | 117312 | 88213 | 262.429

## IG O
Κατά Cengel & Boles
Ideal-gas (IG Model) properties of monoatomic oxygen (O) |  |  |  | Ideal-gas (IG Model) properties of monoatomic oxygen (O)
hf,2980=249170 kJ/kmol |  |  |  | hf,2980=249190 kJ/kmol
M=16kg/kmol |  |  |  | M=16kg/kmol
T | h | u | s0 | T | h | u | s0
K | kJ/kmol | kJ/kmol | kJ/(kmol * K) | K | kJ/kmol | kJ/kmol | kJ/(kmol * K)
0 | -6852 | -6852 | 0 | 0 | 0 | 0 | 0
298 | 0 | -2477.572 | 160.944 | 298 | 6852 | 4374.428 | 160.944
300 | 40 | -2454.2 | 161.079 | 300 | 6892 | 4397.8 | 161.079
500 | 4345 | 188 | 172.088 | 500 | 11197 | 7040 | 172.088
1000 | 14861 | 6547 | 186.678 | 1000 | 21713 | 13399 | 186.678
1500 | 25298 | 12827 | 195.143 | 1500 | 32150 | 19679 | 195.143
1600 | 27382 | 14079.6 | 196.488 | 1600 | 34234 | 20931.6 | 196.488
1700 | 29465 | 15331.2 | 197.751 | 1700 | 36317 | 22183.2 | 197.751
1800 | 31548 | 16582.8 | 198.941 | 1800 | 38400 | 23434.8 | 198.941
1900 | 33630 | 17833.4 | 200.067 | 1900 | 40482 | 24685.4 | 200.067
2000 | 35712 | 19084 | 201.135 | 2000 | 42564 | 25936 | 201.135
2050 | 36753 | 19709.3 | 201.649 | 2050 | 43605 | 26561.3 | 201.649
2100 | 37794 | 20334.6 | 202.151 | 2100 | 44646 | 27186.6 | 202.151
2150 | 38835 | 20959.9 | 202.641 | 2150 | 45687 | 27811.9 | 202.641
2200 | 39876 | 21585.2 | 203.119 | 2200 | 46728 | 28437.2 | 203.119
2250 | 40917 | 22210.5 | 203.588 | 2250 | 47769 | 29062.5 | 203.588
2300 | 41959 | 22836.8 | 204.045 | 2300 | 48811 | 29688.8 | 204.045
2350 | 43000 | 23462.1 | 204.493 | 2350 | 49852 | 30314.1 | 204.493
2400 | 44042 | 24088.4 | 204.932 | 2400 | 50894 | 30940.4 | 204.932
2450 | 45084 | 24714.7 | 205.362 | 2450 | 51936 | 31566.7 | 205.362
2500 | 46127 | 25342 | 205.783 | 2500 | 52979 | 32194 | 205.783
2550 | 47169 | 25968.3 | 206.196 | 2550 | 54021 | 32820.3 | 206.196
2600 | 48212 | 26595.6 | 206.601 | 2600 | 55064 | 33447.6 | 206.601
2650 | 49256 | 27223.9 | 206.999 | 2650 | 56108 | 34075.9 | 206.999
2700 | 50300 | 27852.2 | 207.389 | 2700 | 57152 | 34704.2 | 207.389
2750 | 51344 | 28480.5 | 207.772 | 2750 | 58196 | 35332.5 | 207.772
2800 | 52389 | 29109.8 | 208.148 | 2800 | 59241 | 35961.8 | 208.148
2850 | 53434 | 29739.1 | 208.518 | 2850 | 60286 | 36591.1 | 208.518
2900 | 54480 | 30369.4 | 208.882 | 2900 | 61332 | 37221.4 | 208.882
2950 | 55526 | 30999.7 | 209.24 | 2950 | 62378 | 37851.7 | 209.24
3000 | 56573 | 31631 | 209.592 | 3000 | 63425 | 38483 | 209.592
3100 | 58668 | 32894.6 | 210.279 | 3100 | 65520 | 39746.6 | 210.279
3200 | 60767 | 34162.2 | 210.945 | 3200 | 67619 | 41014.2 | 210.945
3300 | 62868 | 35431.8 | 211.592 | 3300 | 69720 | 42283.8 | 211.592
3400 | 64972 | 36704.4 | 212.22 | 3400 | 71824 | 43556.4 | 212.22
3500 | 67080 | 37981 | 212.831 | 3500 | 73932 | 44833 | 212.831

## IG N
Ideal-gas (IG Model) properties of monoatomic nitrogen (N)
hf,2980=472680 kJ/kmol |  |  |  | M=14,007kg/kmol
T | h | u | s0 | T | h | u | s0
K | kJ/kmol | kJ/kmol | kJ/(kmol * K) | K | kJ/kmol | kJ/kmol | kJ/(kmol * K)
0 | -6197 | -6197 | 0 | 1800 | 31218 | 16253 | 190.672
100 | -4119 | -4950 | 130.593 | 1900 | 33296 | 17499 | 191.796
200 | -204 | -3703 | 154.001 | 2000 | 35375 | 18747 | 192.863
298 | 0 | -2478 | 153.3 | 2200 | 39534 | 21243 | 194.845
300 | 38 | -2456 | 153.429 | 2400 | 43695 | 23741 | 196.655
400 | 2117 | -1209 | 159.409 | 2600 | 47860 | 26244 | 198.322
500 | 4196 | 39 | 164.047 | 2800 | 52033 | 28754 | 199.868
600 | 6274 | 1286 | 167.837 | 3000 | 56218 | 31276 | 201.311
700 | 8353 | 2533 | 171.041 | 3200 | 60420 | 33815 | 202.667
800 | 10431 | 3780 | 173.816 | 3400 | 64646 | 36378 | 203.948
900 | 12510 | 5027 | 176.265 | 3600 | 68902 | 38972 | 205.164
1000 | 14589 | 6275 | 178.455 | 3800 | 73194 | 41601 | 206.325
1100 | 16667 | 7522 | 180.436 | 4000 | 77532 | 44276 | 207.437
1200 | 18746 | 8769 | 182.244 | 4400 | 86367 | 49785 | 209.542
1300 | 20825 | 10017 | 183.908 | 4800 | 95457 | 55550 | 211.519
1400 | 22903 | 11263 | 185.448 | 5200 | 104843 | 61610 | 213.397
1500 | 24982 | 12511 | 186.883 | 5600 | 114550 | 67992 | 215.195
1600 | 27060 | 13758 | 188.224 | 6000 | 124590 | 74706 | 216.926
1700 | 29139 | 15005 | 189.484

## IG H
Ideal-gas (IG Model) properties of monoatomic hydrogen (H)
hf,2980=217999 kJ/kmol |  |  |  | M=1,008kg/kmol
T | h | u | s0 | T | h | u | s0
K | kJ/kmol | kJ/kmol | kJ/(kmol * K) | K | kJ/kmol | kJ/kmol | kJ/(kmol * K)
0 | -6197 | -6197 | 0 | 1800 | 31218 | 16253 | 152.089
100 | -4119 | -495 | 92.009 | 1900 | 33296 | 17499 | 153.212
200 | -204 | -3703 | 106.417 | 2000 | 35375 | 18747 | 154.279
298 | 0 | -2478 | 114.716 | 2200 | 39532 | 21241 | 156.26
300 | 38 | -2456 | 114.845 | 2400 | 43689 | 23735 | 158.069
400 | 2117 | -1209 | 120.825 | 2600 | 47847 | 26231 | 159.732
500 | 4196 | 39 | 125.463 | 2800 | 52004 | 28725 | 161.273
600 | 6274 | 1286 | 129.253 | 3000 | 56161 | 31219 | 162.707
700 | 8353 | 2533 | 132.457 | 3200 | 60318 | 33713 | 164.048
800 | 10431 | 3780 | 135.233 | 3400 | 64475 | 36207 | 165.308
900 | 12510 | 5027 | 137.681 | 3600 | 68633 | 38703 | 166.497
1000 | 14589 | 6275 | 139.871 | 3800 | 72790 | 41197 | 167.62
1100 | 16667 | 7522 | 141.852 | 4000 | 76947 | 43691 | 168.687
1200 | 18746 | 8769 | 143.661 | 4400 | 85261 | 48679 | 170.668
1300 | 20825 | 10017 | 145.324 | 4800 | 93476 | 53569 | 172.476
1400 | 22903 | 11263 | 146.865 | 5200 | 10189 | 58657 | 174.14
1500 | 24982 | 12511 | 148.299 | 5600 | 110205 | 63647 | 175.681
1600 | 27060 | 13758 | 149.64 | 6000 | 118519 | 68635 | 177.114
1700 | 29139 | 15005 | 150.9

## Critical Props
Critical Properties of Phase Change fluids
Substance | Formula | Molar Mass | Critical-Point Properties
|  |  | Temperature | Pressure | Volume
|  | M | Tcr | pcr | vcr
|  | kg/kmol | K | MPa | m³/kmol
Air | -- | 28.97 | 132.5 | 3.77 | 0.0883
Ammonia | NH3 | 17.03 | 405.5 | 11.28 | 0.0724
Argon | Ar | 39.948 | 151 | 4.86 | 0.0749
Benzene | C6H6 | 78.115 | 562 | 4.92 | 0.2603
Bromine | Br2 | 159.808 | 584 | 10.34 | 0.1355
n-Butane | C4H10 | 58.124 | 425.2 | 3.8 | 0.2547
Carbon Dioxide | CO2 | 44.01 | 304.2 | 7.39 | 0.0943
Carbon Monoxide | CO | 28.011 | 133 | 3.5 | 0.093
Carbon Tetrachloride | CCl4 | 153.82 | 556.4 | 4.56 | 0.2759
Chlorine | Cl2 | 70.906 | 417 | 7.71 | 0.1242
Chloroform | CHCl3 | 119.38 | 536.6 | 5.47 | 0.2403
Dichlorodifluoromethane (R-12) | CCl2F2 | 120.91 | 384.7 | 4.01 | 0.2179
Dichlorofluoromethane (R-21) | CHCl2F | 102.92 | 451.7 | 5.17 | 0.1973
Ethane | C2H6 | 30.07 | 305.5 | 4.48 | 0.148
Ethyl-Alcohol | C2H5OH | 46.07 | 516 | 6.38 | 0.1673
Ethylene | C2H4 | 28.054 | 282.4 | 5.12 | 0.1242
Helium | He | 4.003 | 5.3 | 0.23 | 0.0578
n-Hexane | C6H14 | 86.179 | 507.9 | 3.03 | 0.3677
Hydrogen (normal) | H2O | 2.016 | 33.3 | 1.3 | 0.0649
Krypton | Kr | 83.8 | 209.4 | 5.5 | 0.0924
Methane | CH4 | 16.043 | 191.1 | 4.64 | 0.0993
Methyl alcohol | CH3OH | 32.042 | 513.2 | 7.95 | 0.118
Methyl chloride | CH3Cl | 50.488 | 416.3 | 6.68 | 0.143
Neon | Ne | 20.183 | 44.5 | 2.73 | 0.0417
Nitrogen | N2 | 28.013 | 126.2 | 3.39 | 0.0899
Nitrous oxide | N2O | 44.013 | 309.7 | 7.27 | 0.0961
Oxygen | O2 | 31.999 | 154.8 | 5.08 | 0.078
Propane | C3H8 | 44.097 | 370 | 4.26 | 0.1998
Propylene | C3H6 | 42.081 | 365 | 4.62 | 0.181
Sulfur dioxide | SO2 | 64.063 | 430.7 | 7.88 | 0.1217
Tetrafluoroethane (R-134a) | CF3CH2F | 102.03 | 374.3 | 4067 | 0.1847
Trichlorofluoromethane (R-11) | CCl3F | 137.37 | 471.2 | 4.38 | 0.2478
Water | H2O | 18.015 | 647.3 | 22.09 | 0.0568
Xenon | Xe | 131.3 | 289.8 | 5.88 | 0.1186

## Hf Gf Sf
Enthalpy of formation, Gibbs function of formation,and absolute entropy at 25°C, 1atm
|  | M | hf | gf | sf
Substance | Formula | kg/kmol | kJ/kmol | kJ/kmol | kJ/kmol*K
Carbon | C(s) | 12.001 | 0 | 0 | 5.74
Hydrogen | H2(g) | 2.016 | 0 | 0 | 130.68
Nitrogen | N2(g) | 28.012 | 0 | 0 | 191.61
Oxygen | O2(g) | 0.032 | 0 | 0 | 205.04
Carbon monoxide | CO(g) | 28.013 | -110530 | -137150 | 197.65
Carbon dioxide | CO2(g) | 44.001 | -393520 | -394360 | 213.8
Water Vapor | H20(g) | 18.016 | -241820 | -228590 | 188.83
Water | H20(l) | 18.016 | -285820 | -237180 | 69.92
Hydrogen peroxide | H2O2(g) | 34.016 | -136310 | -105600 | 232.63
Ammonia | NH3(g) | 17.03 | -46190 | -16590 | 192.33
Methane | CH4(g) | 16.043 | -74850 | -50790 | 186.16
Acetylene | C2H2(g) | 26.038 | 226730 | 209170 | 200.85
Ethylene | C2H4(g) | 24.034 | 52280 | 68120 | 219.83
Ethane | C2H6(g) | 30.07 | -84680 | -32890 | 229.49
Propylene | C3H6(g) | 42.051 | 20410 | 62720 | 266.94
Propane | C3H8(g) | 44.097 | -103850 | -23490 | 269.91
n-Butane | C4H10(g) | 58.123 | -126150 | -15710 | 310.12
Benzene | C6H6(g) | 78.114 | 82930 | 129660 | 269.2
n-Octane | C8H18(g) | 114.231 | -208450 | 16530 | 466.73
n-Octane | C8H18(l) | 114.231 | -249950 | 6610 | 360.79
n-Dodecane | C12H26(g) | 170 | -291010 | 50150 | 622.83
Methyl alcohol | CH3OH(g) | 32.043 | -200670 | -162000 | 239.7
Methyl alcohol | CH3OH(l) | 32.043 | -238660 | -166360 | 126.8
Ethyl alcohol | C2H5OH(g) | 46.069 | -235310 | -168570 | 282.59
Ethyl alcohol | C2H5OH(l) | 46.069 | -277690 | -174890 | 160.7
Oxygen | O(g) | 16 | 249190 | 231770 | 161.06
Hydrogen | H(g) | 1.008 | 218000 | 203290 | 114.72
Nitrogen | N(g) | 14.006 | 472650 | 455510 | 153.3
Hydroxyl | OH(g) | 17.008 | 39460 | 34290 | 183.7

## HHV
Properties of some common fuels and hydrocarbons
Formula |  | Molar mass, kg/kmol | Density, kg/L | Enthalpy of vaporization, kJ/kg | Specific heat, Cp kJ/kg *K | Higher heating value, kJ/kg | Lower heating value, kJ/kg
Carbon(s) | C | 12.011 | 2 |  | 0.708 | 32800 | 32800
Hydrogen(g) | H2 | 2.016 |  |  | 14.4 | 141800 | 120000
Carbon monoxide(g) | CO | 28.013 |  |  | 1.05 | 10100 | 10100
Methane(g) | CH4 | 16.043 |  | 509 | 2.2 | 55530 | 50050
Methanol(l) | CH4O | 32.042 | 0.79 | 1168 | 2.53 | 22660 | 19920
Acetylene(g) | C2H2 | 26.038 |  |  | 1.69 | 49970 | 48280
Ethane(g) | C2H6 | 30.07 |  | 172 | 1.75 | 51900 | 47520
Ethanol(l) | C2H6O | 46.069 | 0.79 | 919 | 2.44 | 29670 | 26810
Propane(l) | C3H8 | 44.097 | 0.5 | 420 | 2.77 | 50330 | 46340
Butane(l) | C4H10 | 58.123 | 0.579 | 362 | 2.42 | 49150 | 45370
1-Pentene(l) | C5H10 | 70.134 | 0.641 | 363 | 2.2 | 47760 | 44630
Isopentane(l) | C5H12 | 72.15 | 0.626 |  | 2.32 | 48570 | 44910
Benzene(l) | C6H6 | 78.114 | 0.877 | 433 | 1.72 | 41800 | 40100
Hexene(l) | C6H12 | 84.161 | 0.673 | 392 | 1.84 | 47500 | 44400
Hexane(l) | C6H14 | 86.177 | 0.66 | 366 | 2.27 | 48310 | 44740
Toluene(l) | C7H8 | 92.141 | 0.867 | 412 | 1.71 | 42400 | 40500
Heptane(l) | C7H16 | 100.204 | 0.684 | 365 | 2.24 | 48100 | 44600
Octane(l) | C8H18 | 114.231 | 0.703 | 363 | 2.23 | 47890 | 44430
Decane(l) | C10H22 | 142.285 | 0.73 | 361 | 2.21 | 47640 | 44240
Gasoline(l) | CnH1.87n | 100-110 | 0,72-0,78 | 350 | 2.4 | 47300 | 44000
Light diesel(l) | CnH1.8n | 170 | 0,78-0,84 | 270 | 2.2 | 46100 | 43200
Heavy diesel(l) | CnH1.7n | 200 | 0,82-0,88 | 230 | 1.9 | 45500 | 42800
Natural gas(g) | CnH3.8nN0.1n | 18 |  |  | 2 | 50000 | 45000